## opis przedmiotu zamówienia
| pieczątka firmowa |  |  |  | Załącznik nr 3 do SIWZ
OPIS PRZEDMIOTU ZAMÓWIENIA
numer pozycji formularza ilościowo-cenowego ( zał nr 5 do SIWZ) | Opis sprzętu Zamawiającego | JM | ILOŚĆ | WYPEŁNIA WYKONAWCA - proszę wypełnić kolumny E,F,G , które umożliwią Zamawiającemu jednoznaczne stwierdzenie , że oferowany sprzęt jest zgodny z treścią SIWZ
|  |  |  | Opis sprzętu oferowanego przez Wykonawcę / proszę wskazać markę , a także jego wyposażenie,specyfikację techniczną, wymiary oraz inne cechy mające wpływ na opis sprzętu | Producent / numer katalogowy zaoferowanego sprzętu | link do strony internetowej zaoferowanego sprzętu
A | B | C | D | E | F | G
1 | Młynek do odpadków - urządzenie do mielenia odpadków. Do stosowania w gastronomii, Kołnierz mocujący wykonany ze stali nierdzewnej, tak samo jak wewnętrzne elementy młynka. szybkoobrotowy silnik: 4000 obr./min. Łożysko samosmarujące. Zdejmowana osłona przeciwbryzgowa oraz zaślepka (korek) gardzieli młynka oraz przewód w zestawie. Moc: 0.55 kW Wysokość: 40.6 cm, średnica: 21 cm | szt. | 1
2 | Zmywarka kapturowa typu ZKU 10.20E - wymiary 620x850x1400/1750 mm, moc 14,2 kW, wymiary kosza 500x500mm, w zestawie ( kosze uniwersalne - 2 szt,kosz do sztućców z 12 kubkami - 2 szt, kosz do talerzy głąbokich - 2szt, kosz do talerzy płytkich - 2 szt., kosz do talerzy o średnicy 320mm-1szt., kosz do szklanek i filiżanek -2szt. , kosz do szklanek wysokich - 1 szt, dwie kratki na kosze, , wydajność 1000 talerzy/h, z dozownikami płynu wybłyszczającego i płynu myjącego, z dozownikiem płynu myjącego, funkcja wyparzania w temperaturze 85-90C, | szt. | 1
3 | Taboret gazowy - obudowa wykonana ze stali chromowanej, emaliowany ruszt, zawór termopary i elektroniczny zapłon, zestaw adaptacyjny do zasilania gazem ziemnym, w komplecie przewód gazowy i reduktor ciścnienia, wymiary- 425x425x400mm, moc 6,4 kW | szt. | 1
4 | Robot planetarny z funkcją gotowania indukcyjnego - do wyrabiania ciasta oraz ubijania piany, obudowa ze stali nierdzewnej, 3 gniazda obrotów: szybkie, średnie i wolne, 8 prędkości pracy i praca pulsacyjna, misa o pojemności 6,7 l z nierdzewnej stali z uchwytami, 3-godzinny timer naliczający/zliczający czas z dokładnością do 5 min, regulacja temp. od 20°C do 140°C (dokładność do 2°C), 4 mieszadła ze stali nierdzewnej: hak do ciasta, mieszadło płaskie K, rózga i mieszadło uniwersalne do przekładania, 1 mieszadło elastyczne, osłona zapobiegająca chlapaniu, koszyk do gotowania na parze, wymiary w mm: 335x410x(H)380, moc 1500W, napięcie 230V, pojemność 6,7l. | szt. | 1
5 | Szafa chłodnicza dwudrzwiowa 1300L - Obudowa wewnętrzna i zewnętrzna z wysokogatunkowej stali nierdzewnej (tylna zewnętrzna ściana ze stali galwanizowanej), chłodzenie wymuszone, z agregatem górnym, filtr przeciwpyłkowy, agregat chłodniczy EMBRACO, komora w standardzie GN 2/1, oświetlenie komory, samozamykające się, nieprzestawne drzwi wyposażone w zamek, 4 nóżki ze stali nierdzewnej z możliwością regulacji, cyfrowy wyświetlacz, elektroniczny termostat, grubość izolacji 60 mm. Wymiary komory: 1194x635x(H)1540 mm. wymiary całej szafy 1314x845x(H)2130 mm W zestawie 6 półek GN 2/1 zakres temperatury: +1/+8°C | szt. | 1
6 | Kostkarka do lodu - Obudowa ze stali nierdzewnej z zaokrąglonymi narożnikami, sterowanie elektroniczne, wyposażona w filtr pyłkowy i zintegrowany pojemnik zapasu kostek, wymiary 500x540x(H)690 mm, wydajność do 40kg/doba ( 1800 kostek), ilość kostek na cykl 28szt, automatyczne podłączenie wody. | szt. | 1
7 | Kostkarka do lodu -model stołowy – Obudowa wykonana z tworzywa ABS – Produkcja kostek metodą zalewową (kostki nie są przezroczyste mają zabarwienie mleczne), zdolność mrożenia 12 kg na 24 h, pojemnik zasobu 3,2kg – Wytwarzanie 9 kostek na cykl (do wyboru 3 wielkości) – Bez stałego podłączenia do wody – Środek chłodzący: R134A – Pojemność: 100 kostek pojemność w l: 3,2 320/367/378 | szt. | 2
8 | Szatkownica do warzyw MKJ2-250.2 - do szatkowania warzyw i owoców oraz do rozdrabniania sera, z regulacją obrotów szatkowania w zakresie 0-350 obr./min, zasilanie 230V , wydajność 150-300 kg/godz, wymiary (dł. x szer. x wys.): 46,3x36,6x62,6 cm, w zestawie tarcze : do plastrów 1,5mm, 2mm, 3mm, do wiórek 2mm, 3mm, do słupków 3x3mm, do miazgi. | szt. | 1
9 | Nadstawaq chłodnicza •Urządzenie wykonane ze stali nierdzewnej i szkła •Elektroniczna jednostka sterująca zapewnia precyzyjną kontrolę temperatury •Prawostronnie umieszczony agregat •Szklane higieniczne zamknięcie HACCP •Temperatura komory chłodniczej +2°C / +8°C •Czynnik chłodniczy: R134a, pojemność 8*GN 1/3 , wymiary 1808/395/465 , moc 0,17 kW | szt. | 1
10 | Kuchenka mikrofalowa z funkcją grilla - moc kuchenki 800 W, moc grilla 1000 W, wykonana w całości ze stali nierdzewnej,timer do 30 minut, osobny regulator mocy, obrotowy talerz ø245 mm, grill o długości 200 mm, regulacja mocy, wybór opcji, wymiary wewnętrzne: 290x290x(H)180mm, pojemność 15l, wymiary zewnętrzne 452x362x(H)262mm | szt. | 1
11 | Mikser planetarny - obudowa ze stali lakierowanej, dzieża ze stali nierdzewnej 6,65 l, silnik: 658 W, 5 prędkości: od 100 do 500 obr. /min, timer: do 30 min, panel sterowania: cyfrowy, 3 końcówki: hak, mieszadło płaskie, rózga, wymiary w mm: 336 x 460 x (H)518, | szt. | 1
12 | Blender kielichowy - pojemność: 1,6 l, kielich wykonany ze szkła Thermo Resist umożliwiające blendowanie gorących i zimnych składników, płynna regulacja prędkości pracy i praca pulsacyjna, 6 automatycznych programów (napoje, zupy krem,kruszenie lodu, siekanie na drobno, siekanie na grubo,samoczyszczenie), 4-strefowe ostrza wykonane ze stali nierdzewnej, 2 strefy separacyjne , system zakładania na bazę - typu DROP ON, mieszak w zestawie, wymiary 160x220x(H)430mm, moc 1400W. | szt. | 1
13 | Wilk do mielenia mięsa MAGA TC 22 -obudowa oraz wszystkie elementy mające kontakt z żywnością wykonane ze stali nierdzewnej , wymiary: 49x30,5x60,7 cm, wydajność: do 250 kg/godz., średnica otworu wsadowego: 50 mm, bieg wsteczny, moc: 900 W, zasilanie: 230 V, w zestawie dwa noże tnące, sitka 4,5mm-2szt, 6mm-2szt., 8mm- 2szt., 10mm, 2szt., lejek do kiełbas. | szt. | 1
14 | Cylkulator niskotemperaturowy typu SVCAC2E - kompaktowa obudowa, wykonana z tworzywa sztucznego, , zabezpieczenie termiczne wyłączające urządzenie w przypadku braku minimalnego poziomu wody, auto-restart, mozliwość kalibracji, wskaźnik alarmów i błądów, podświetlany ekran LCD wskazujący temperaturę żądaną i rzeczywistą, uniwersalny zacisk umożliwiajacy montaż cyrkulatora do zbiorników o zaokrąglonych ściankach, wymiary 98x187x358mm, maksymalna pojemność garnka 30l, temperatura grzania do 95 stopniC, stabilność temperatury +/- 0,07stopnia, wydajność pompy do 12l/min, moc 1100W. | szt. | 1
15 | Wyciskarka do owoców - możliwość wyciskania soków z różnego rodzaju owoców (również bananów), warzyw i ziół a także z orzechów, migdałów, w zestawie: ( 1,5 l pojemnik na pulpę, 1,5 l pojemnik na sok, filtr oddzielający miąższ, szczoteczka do czyszczenia ), prędkość: 48 obr./min., szerokość tuby: XL na całe owoce, blokada kapania – wbudowany korek, system czyszczenia podczas pracy – obrotowy koszyk czyszczący, bieg wsteczny, funkcja czyszczenia poprzez nalanie wody do tuby, silnik- indukcyjny, moc 240W, wymiary w mm: 200 x 155 x (H)440 | szt. | 1
16 | Pakowarka próżniowa VAC 20DTL - obudowa i komora wykonane ze stali nierdzewnej , czasowa regulacja , elektroniczna kontrola ( czasu próżni, czasu podawania gazu obojętnego, czasu zgrzewania), dodatkowa regulacja próżni, wyświetlacz realnego czasu pracy urządzenia, manometr do wizualnej kontroli poziomu ciśnienia, podświetlenie LED wskazujące fazę procesu pakowania, możliwość uzyskania do99,5% próżni , podwójna listwa zgrzewająca, automatyczne chłodzenie listwy, pokrywa z przezroczystego matakrylanu, w wyposażeniu płyta z polietylenu, wyposażona w system VACSTOP, kontrola podawania gazu obojętnego, wydajność pompy 20m3/h, liczba listw zgrzewających-1, długość listwy zgrzewającej: 430 mm wymiary komory: 570 x 450 x 180 mm, wymiary zewnętrzne: 690 x 570 x 490 mm, moc 750W, napięcie: 230/1/N - 50/60 Hz, system GASTRO-VAC do pakowania próżniowego w pojemnikach GN, | szt. | 1
17 | Czajnik bezprzewodowy - pojemność 1,7L-1,9L, dwustronny wskaźnik poziomu wody z podziałką,obrotowa podstawa czajnika, filtr wymienny, zakryta grzałka Moc 2000-2200W | szt. | 40
18 | Chłodziarka szerokość 43-47cm, wysokość 48-51cm, głebokość 44-50cm. Pojemność chłodziarki 38- 42L, pojemność zamrażalnika 5- 8 L, czynnik chłodniczy R600a. ; moc 85W . Podane wymiary ( szerokość, wysokość, głębokość ) są optymalne . Proponowany sprzęt powinien mieścić się w tych przedziałach | szt. | 20
19 | Chłodziarka - wymiary: wsokość 85-90 cm, szerokość 55-60cm, głębokość 60-65 cm, pojemność użytkowa chłodziarki 115-120 litrów, pojemność użytkowa zamrażarki 15-20 litrów, kolor biały, klasa efektywności energetycznej co najmniej A+ | szt. | 2
20 | Ekspres do kawy - Philips HD7435/20 - materiał zbiornika wody-plastik, materiał korpusu- stal szlachetna i plastik,pojemność zbiornika wody 0,6 l, kolor czrny, wymiary produktu (S x G x W) 210 x 172 x 270 mm, automatyczne wyłączanie, wskaźnik poziomu wody, blokada kapania, zdejmowany uchwyt filtra, możliwość mycia części w zmywarce, funkcje AromaSwirl | szt. | 2
21 | Termos n/r z kranem 35l - przestrzeń między ściankami wypełniona specjalnym tworzywem izolującym zapewniającym utrzymanie temperatury potrawy od 6 do 8 godzin, podwójna pokrywa zabezpieczona uszczelką wyposażona w 6 zatrzasków, wentyl odpowietrzający, kran ze stali nierdzewnej, ergonomiczne uchwyty transportowe, podstawa otoczona elastycznym tworzywem , możliwość piętrowania , wymiary ø330x(H)570mm | szt. | 2
22 | Termos n/r bez kranu 35l - przestrzeń między ściankami wypełniona specjalnym tworzywem izolującym zapewniającym utrzymanie temperatury potrawy od 6 do 8 godzin, podwójna pokrywa zabezpieczona uszczelką wyposażona w 6 zatrzasków, wentyl odpowietrzający, ergonomiczne uchwyty transportowe, podstawa otoczona elastycznym tworzywem , możliwość piętrowania , wymiary ø330x(H)570mm | szt. | 2
23 | Termos 6*GN 1/1 65 - przeznaczony do transportu i przechowywania żywności w pojemnikach GN. Wykonany z niezwykle odpornego na uderzenia i odkształcenia materiału . Wyposażony w prowadnice wewnątrz . Mozliwość otwierania drzwi o 270 stopni. Wymiary W-650mm, D-450mm, H-625mm, V-86l | szt. | 2
24 | Wózek kelnerski 2-półki - wykonany ze stali nierdzewnej, dwie półki wyłożone od spodu materiałem dźwiękochłonnym, równomierne obciążenie półki do 75 kg, wyposażony w 4 skrętne kółka z odbojnikami, 2 z hamulcami, zaokrąglone krawędzie, odległość między półkami - 550 mm, wymiary wózka 900x590x(H)930 mm, wymiary pólki 830x510mm | szt. | 2
25 | Wózek kelnerski 3-półki - wykonany ze stali nierdzewnej, dwie półki wyłożone od spodu materiałem dźwiękochłonnym, równomierne obciążenie półki do 75 kg, wyposażony w 4 skrętne kółka z odbojnikami, 2 z hamulcami, zaokrąglone krawędzie, odległość między półkami -295 mm, wymiary wózka 900x590x(H)930 mm, wymiary pólki 830x510mm | szt. | 1
26 | Wózek platformowy ze składanym uchwytem - nośność do 150 kg, składany, wyposażony w 4 kółka, w tym 2 skrętne, wymiary 730x480x(H)890mm | szt. | 2
27 | Kloc masarski na podstawie- wykonany z polietylenu HDPE500, podstawa wykonana ze stali nierdzewnej, 500mmx400mm, wysokość 830mm. | szt. | 1
28 | Wanna z uchwytami - wykonana ze stali satynowej, pojemność 28 litrów, średnica 500mm, wysokość 220 mm | szt. | 2
29 | Wiadro ze stali nierdzewnej - wewnątrz wiadra podziałka, średnica 293/205mm, wysokość 245mm,pojemność 10 litrów | szt. | 1
30 | Zestaw do carvingu - zawierający 80 elementów , noze posiadaja drewniany uchwyt, zestaw zawierający : - noze dekoracyjne „U”,” V” - nóz dekoracyjny do kulek - wycinarki o róznych kształtach - temperówke do warzyw - obieraczki - noze karbowane - inne narzedzia do carvingu | szt. | 1
31 | Kubek miarka - w zestawie 4 wielkosci: 1/4 kubka (60 ml) 1/3 kubka (80 ml) 1/2 kubka (125 ml) 1 kubek (250 ml) pojemności na uchwytach | szt. | 1
32 | Szpatuła do smażenia - wykonana z tworzywa PPA wzmocnionego włóknem szklanym, odporna na temperaturę do 280°C, wymiary 78x(L)300mm | szt. | 3
33 | Szpatuła perferowana - wykonana z tworzywa PPA wzmocnionego włóknem szklanym, odporna na temperaturę do 280°C, wymiary 70x(L)310mm | szt. | 3
34 | Miska kuchenna ze stali nierdzewnej 6l - wymiary ø345x(H)118mm | szt. | 3
35 | Syfon do bitej śmietany- wykonany w całości z aluminium, pojemność 0,5l, kolor turkusowy, 3 końcówki z polipropylenu i szczoteczka w zestawie, | szt. | 1
36 | Naboje do syfonu do bitej śmietany - opakowanie 10 szt , gaz N₂O, min. 2 lata przydatności do użycia | szt. | 2
37 | Gałkownica ze stali nierdzewnej - pojemność 1/12l, ø67 mm | szt. | 1
38 | Worki do szprycowania - jednorazowe, odpowiednie do ciepłej i zimnej masy, zgodne ze standardami HACCP, grubość folii: 80 mikronów, opakowanie - rolka 100 szt. | szt. | 1
39 | Otwieracz barmański - wykonany ze stali nierdzewnej, metalowy uchwyt, 3-funkcyjny, z dodatkowym wyciągiem do długich korków, 120mm | szt. | 6
40 | Wózek do transportu pojemników GN - wyposażony w dwustronną blokadę pojemników GN, 4 skrętne kółka w tym dwz z hamulcami, odstęp między półkami 80mm, pojemność 15 GN1/1, wymiary 380x550x1735mm | szt. | 1
41 | Garnek nierdzewny wysoki - pojemność 15,4l, średnica 280mm, wysokość 250mm | szt. | 2
42 | Garnek nierdzewny sredni - pojemność 22,4l, średnica 360mm, wysokość 220mm | szt. | 2
43 | Garnek nierdzewny niski - pojemność 31,4l, średnica 400mm, wysokość 250mm | szt. | 2
44 | Podstawa pod garnki - wykonana ze stali nierdzewnej, szerokość 500mm, długość 500mm, wysokość 450mm | szt. | 1
45 | Rękawica stalowa" L " rękawica pięciopalcowa | szt. | 1
46 | Rękawica termiczna do grila | szt. | 1
47 | Deska drewniana okrągła - z bocznymi uchwytami, wysokość 35mm - średnica 400mm | szt. | 3
48 | Filtry do ekspresu do kawy typu Metrox MTX647 ( opakowanie - 80 szt ) | szt. | 6
49 | Foremka do Terin - kształt foremki trapezowy, wymiary 400x 65x 35mm, poj 0,6l | szt. | 4
50 | Foremka do Terin - kształt foremki półokrągły, wymiary 400x 50x 35mm, poj 0,5l | szt. | 4
51 | Patelnia żeliwna z oksydowaną powierzchnią - rączka ze stali nierdzewnej , średnica 280mm, wysokość 50mm, długość 563mm, pojemność 3,1kg | szt. | 1
52 | Zestaw 2-elementowy do przypraw z serwetnikiem, pokrywka stal nierdzewna (solniczka , pieprzniczka, serwatnik ) WYSOKOŚĆ 115mm | szt. | 24
53 | Ekzpozytor bufetowy - trzypoziomowy, na produkty w opakowaniach jednostkowych, podstawa z polerowanej stali nierdzewnej, trzy pojemniki na produkty o pojemności 1l-każdy | szt. | 4
54 | Dyspenser do mleka -obudowa wykonana ze stali nierdzewnej, rurka na lód umieszczona w srodku dozownika , wyjmowany pojemnik, zdejmowana tacka ociekowa, pojemność 10,5L dł.360,wys.536,szer.260 | szt. | 1
55 | Dyspenser do miodu z przyciskiem - wykonany ze szkła, dozownik z chromowanego tworzywa sztucznego, średnica 80mm, wysokość 115mm | szt. | 2
56 | Dzbanek szklany - Wysokość - H: 201 mm, Pojemność - V: 1 l, średnica: 97-72mm | szt. | 36
57 | Cukiernica - ze stali nierdzewnej , z pokrywą otwieraną na przycisk, pojemność 200ml, średnica 75mm, wysokość 70mm. | szt. | 20
58 | Koszyk do pieczywa - kształt owalny, stal nierdzewna, Wysokość - 50 mm, Głębokość - 240 mm, Szerokość - 300 mm | szt. | 12
59 | Kieliszek do wódki 35g na nóżce typu Diamond | szt. | 300
60 | Kieliszek do wina białego , 180ml, na nóżce typu Diamond | szt. | 120
61 | Kubek z uchem Trianon, biały, 290ml, średnica 82mm, wysokość 90mm | szt. | 300
62 | Filizanka Trianon, biała, 90ml, średnica 64mm, wysokość 50mm | szt. | 120
63 | Spodek Trianon, biały, średnica 145mm, wysokość 14mm | szt. | 120
64 | Talerz płytki Trianon,biały, średnica 155 mm, wysokość 13mm | szt. | 300
65 | Talerz płytki Trianon, biały, średnica 195mm, wysokość 16mm | szt. | 400
66 | Talerz płytki Trianon,biały, średnica 245mm, wysokość 24mm | szt. | 300
67 | Talerz głęboki Trianon, biały, średnica 225mm, wysokość 35mm | szt. | 300
68 | Półmisek owalny Trianon, biały, 290mmx214mm, wysokość 22mm | szt. | 120
69 | Bulionówka Trianon, biała, 300ml, srednica 98mm, wysokość 59mm | szt. | 300
70 | Salaterka Trianon, biała, 340ml, srednica 120mm, wysokość 56mm | szt. | 300
71 | Rawierka Tranon , biała 220mmx140mm, wys. 28mm, | szt. | 200
72 | Kubek szklany/szklanka GEO pojemność 250ml WYS. 10CM, SZER. 7,9CM | szt. | 500
73 | Szklanka zwykla bezbarwna pojemność 250ml | szt. | 200
74 | Termos z pompką i tacką ociekową - z możliwością łączenia termosów w zestawy , pojemność 3litry, uchwyt do przenoszenia, dźwignia pompki wykonana z metalu, podwójne scianki, pokryw z polipropylenu, srednica 171mm, wysokość 373mm, | szt. | 6
…………………………
miejscowoćć, data
…………………………………
pieczątka i podpis osoby upowaznionej