## OPZ
| pieczątka firmowa |  |  |  |  | Załącznik nr 2 do zapytania ofertowego
OPIS PRZEDMIOTU ZAMÓWIENIA
numer pozycji formularza ilościowo-cenowego | Opis sprzętu Zamawiającego | JM | ILOŚĆ | Producent / numer katalogowy | WYPEŁNIA WYKONAWCA - proszę wypełnić kolumny F,G , H które umożliwią Zamawiającemu jednoznaczne stwierdzenie , że oferowany sprzęt jest zgodny z treścią zapytania ofertowego
[5 empty] | Opis sprzętu oferowanego przez Wykonawcę / proszę wskazać markę , a także jego wyposażenie,specyfikację techniczną, wymiary oraz inne cechy mające wpływ na opis sprzętu | Producent / numer katalogowy zaoferowanego sprzętu | link do strony internetowej zaoferowanego sprzętu
A | B | C | D | E | F | G | H
1 | KOCIOŁ GAZOWY WKG.150.9 - Pojemność robocza zbiornika warzelnego 150 dm3 , Średnica zbiornika warzelnego 596mm, Średnica obudowy 900, Wymiary (długość x szerokość w mm) 1025 x 1170, Wysokość od podłogi do płyty górnej 900 ± 20mm, Odległość zaworu spustowego od podłogi 290 ± 20mm, Moc cieplna 20kW, Zasilanie gazem ziemnym, Przyłącze gazu „R½", Odprowadzenie spalin A1, Zasilanie elektryczne 230 V 50 Hz, Pojemność ogrzewacza 31 dm3, , Przyłącze wody zimnej „R½, ", Przyłącze wody ciepłej „R½”, Zbiornik warzelny wykonany ze stali kwasoodpornej gat. 1.4301 (AISI 304), Elektromagnetyczny zawór sterujący pracą palników, Zapalanie generatorem wysokonapięciowym, Zabezpieczenie przeciwwypływowe, Regulator zapewniający ciągłą regulację temperatury w zbiorniku warzelnym, Elektroniczny układ kontroli poziomu wody w ogrzewaczu – funkcja ogranicznika temperatury Presostat utrzymujący ciśnienie pary wodnej na optymalnym poziomie, w opcji na zamówienie Przyłącze oraz zawór wody zimnej w standardowym wykonaniu Przyłącze oraz zawór wody ciepłej w opcji na zamówienie | szt. | 1 | LOZAMET WKG.150.9
2 | BROIL KING - Grill gazowy Imperial™ XL S - Szerokość po rozłożeniu: 193 cm, Wysokość przy zamkniętej pokrywie: 126 cm, Wysokość do rusztu od podłoża: 92 cm, Głębokość całego grilla: 62,5 cm, Wymiary piekarnika (szer x głęb): 67 cm x 50 cm i 35 cm x 50 cm, Wymiary rusztu głównego (szer x głęb): 64 cm x 49 cm i 32 cm x 49 cm, Wymiary rusztu górnego (szer x głęb): 62 cm x 22 cm i 30 cm x 22 cm, Wymiary podstawy bez kółek (dł x szer): 104 cm x 58 cm, Przystosowany do polskich norm i ciśnienia gazu, Wyposażenie : Termometr Deluxe Accu-Temp™, Półki ze stali szlachetnej. Boczna Szuflada , Palnik boczny, Zapalarka Sure-Lite™, Kółka z blokadą i pokrętłami poziomującymi, System Dual-Tube™, System Flav-R-Wave™ – Aromatyzer, Ruszta żeliwne dwustronne – w małym piekarniku, pokryte emalią ceramiczną, Piekarnik ze stali szlachetnej, Zestaw rożna obrotowego, Palnik rożna wykonany ze stali szlachetnej, Dwa niezależne piekarniki, Światła w piekarniku, | szt. | 1 | BROIL KING 957843PL
3 | Taboret grzewczy gazowy GLT.59.0/9H - wymiary: 590 x 640 x 720 mm, moc cieplna: 9 kW, zużycie gazu E(G20): 0,95 m3/h | szt. | 1 | Lozamet 4888
4 | Frytkownica elektryczna - wymiary w mm: 300x515x(H)345, pojemność w l: 8, wysokość w mm: 345, szerokość w mm: 300, moc (w): 3500, głębokość mm: 515, Wykonana ze stali chromowej, elementy grzewcze wykonane z hartowanej stali , Płynna regulacja temperatury do 195 °C., System „zimnej strefy“, Termostat z lampką kontrolną, koszyk do smażenia oraz pokrywa, kranik spustowy | szt. | 1 | Hendi 209202
………………………… | [5 empty] | …………………………………
miejscowoćć, data | [5 empty] | pieczątka i podpis osoby upowaznionej