## Arkusz1
| pieczątka firmowa |  |  |  |  | Załącznik nr 3 do zapytania ofertowego
OPIS PRZEDMIOTU ZAMÓWIENIA
numer pozycji formularza ilościowo-cenowego | Opis sprzętu Zamawiającego | JM | ILOŚĆ | Producent / numer katalogowy | WYPEŁNIA WYKONAWCA - proszę wypełnić kolumny F,G , H które umożliwią Zamawiającemu jednoznaczne stwierdzenie , że oferowany sprzęt jest zgodny z treścią zapytania ofertowego
[5 empty] | Opis sprzętu oferowanego przez Wykonawcę / proszę wskazać markę , a także jego wyposażenie,specyfikację techniczną, wymiary oraz inne cechy mające wpływ na opis sprzętu | Producent / numer katalogowy zaoferowanego sprzętu | link do strony internetowej zaoferowanego sprzętu
A | B | C | D | E | F | G | H
1 | Szafa chłodnicza 1400 l - na ruszty 2/1 GN, pojemność brutto: 1400 litrów, izolacja z poliuretanu o grubości 60 mm, zakres temperatur: 0 °C do 8 °C, szer. 1400 x gł. 810 x wys. 2010 mm, moc przyłączeniowa: 0,704 kW / 230 V 50/60 Hz, w zestawie 6 półek rusztowych. Szafy chłodnicze z obiegiem powietrza, stal chromowo-niklowa 18/10, chłodzenie powietrzem obiegowym, półki rusztowe o regulowanej wysokości, regulowana wysokość nóżek, zamykana, funkcja automatycznego odszraniania, odparowanie wody, termostat, włącznik/wyłącznik, lampka kontrolna, | szt. | 1 | BARTSCHER 700485
2 | Szafa chłodnicza GN 1200 TNG ¦ -2/+10 °C ¦ 1173L ¦ 195W ¦ 230V ¦ 1340x810x(H)2000mm - Materiał: (obudowa i wnętrze) stal nierdzewna, Podwójne przeszklenie Samozamykające się drzwi, 3 regulowane półki na każde drzwi, Cyfrowa regulacja temperatury (DIXELL), Izolacja: 60 mm, Automatyczne rozmrażanie, Czynnik chłodniczy: R290, Temperatura: -2/+8 °C, Wymiary wewnętrzne: B 1224 x T 680 x H 1384 mm , Wymiary zewnętrzne: B 1340 x T 810 x H 2000 mm. | szt. | 1 | SARO 323-3104
3 | Lodówka na napoje RCGK-600C Royal Catering - Napięcie 230 V, Moc 400 W, Materiał obudowy Stal malowana proszkowo, Materiał komory Wytłaczane aluminium, Materiał drzwi Podwójna warstwa szkła, Czynnik chłodzący Czynnik chłodzący sprężarka LG, Zakres temperatury 2 – 10°C, Pojemność 600 l, Typ drzwi Podwójne drzwi na zawiasach, Liczba półek 8, Wymiary półek 50 x 44 cm, Maks. obciążenie jednej półki 30 kg, Długość przewodu zasilającego 170 cm, Typ wyświetlacza Cyfrowy, Typ termostatu Cyfrowy Inne Parownik, skraplacz, Wymiary (DxSxW) 60,00 x 112,00 x 196,00 cm | szt. | 1 | Royal Catering EX10010448
4 | Chłodziarka MPM-46-CJ-01/H - Chłodziarka sprężarkowa, z zamrażalnikiem wewnętrznym, regulacja temperatury (obok sprężarki), drzwi lewo/prawo, odszranianie manualne, wymiary: (szer. x wys. x gł.) 44 x 51 x 47 cm, pojemność chłodziarki: 38 l, pojemność zamrażalnika: 6 l, czynnik chłodniczy: R600a, poziom hałasu: LWA = 41 dB | szt. | 15 | MPM 5901308007089
5 | Lodówka ELECTROLUX ERN2001BOW - Pojemność netto chłodziarki: 173 l, Pojemność netto zamrażalnika 14 l, Automatyczne rozmrażanie komory chłodziarki, Półki chłodziarki: 3 pełnej szerokości, szklane pełnej szerokości z obramowaniem z przodu i z tyłu, Pojemnik na jajka: 2 na 6 jajek, Szuflady chłodziarki: 2 połowa szerokości, Oświetlenie chłodziarki: żarówka LED, Kolor biały , Położenie zawiasów: prawostronne odwracalne Wymiary WxSzxG [mm] 1218x540x549, Klasa energetyczna A+ , | szt. | 2 | ELECTROLUX ERN2001BOW
…………………………
miejscowoćć, data
…………………………………
pieczątka i podpis osoby upowaznionej