## Arkusz1
| pieczątka firmowa |  |  |  |  | Załącznik nr 3 do zapytania ofertowego
OPIS PRZEDMIOTU ZAMÓWIENIA
numer pozycji formularza ilościowo-cenowego | Opis sprzętu Zamawiającego | JM | ILOŚĆ | Producent / numer katalogowy | WYPEŁNIA WYKONAWCA - proszę wypełnić kolumny F,G , H które umożliwią Zamawiającemu jednoznaczne stwierdzenie , że oferowany sprzęt jest zgodny z treścią zapytania ofertowego
[5 empty] | Opis sprzętu oferowanego przez Wykonawcę / proszę wskazać markę , a także jego wyposażenie,specyfikację techniczną, wymiary oraz inne cechy mające wpływ na opis sprzętu | Producent / numer katalogowy zaoferowanego sprzętu | link do strony internetowej zaoferowanego sprzętu
A | B | C | D | E | F | G | H
1 | Ma-Ga krajalnica 612p CE - elementy krajalnicy mające kontakt z żywnością wykonane z blachy nierdzewnej, materiał noża - stal nierdzewna chromowa, średnica noża 300mm, ostrzarka noża profesjonalna, integralna z maszyną, grubość plastra 0 – 24mm, Długość (mm) 495, Szerokość (mm) 655, Wysokość (mm) 510 | szt. | 1 | Ma-Ga 612p
2 | Obieraczka do ziemniaków z płuczką typ OZP15N - DŁUGOŚĆ: 1140 mm, SZEROKOŚĆ: 600 mm, WYSOKOŚĆ: 1050 mm, MOC CAŁKOWITA: 0.55 kW, NAPIĘCIE: 400 V, WYDAJNOŚĆ: 300 kg/h, WSAD: 10 kg, MATERIAŁ: stal nierdzewna, ZASILANIE: elektryczne, KOLOR: inox, W zestawie : naścienny zespół zasilający z gniazdem i zabezpieczeniem silnika, rury odpływowe, ściągacz talerza , zapasowy wtryskiwacz, Dodatkowo w komplecie separator obierzyn SPOMASZ NAKŁO S035 - Szerokość (mm) 720, Głębokość (mm) 325, Wysokość (mm) 265, Pojemność (l) 27 | kpl. | 1 | SPOMASZ NAKŁO OZP15N
3 | Sokowirówka do owoców i warzyw C 300 - Wymiary: 380x240x490mm, Otwór wsadowy: 75mm, Obroty: 3000/min, Moc: 0,7kW, Napięcie: 230V, Pojemnik na odpady: 7l | szt. | 1 | Resto Quality C 300
4 | Sterylizator wielofunkcyjny do jajek i przyborów - długość 512 mm, szerokość 358 mm, wysokość 255 mm. materiał: stal nierdzewna, stal chromowana, moc całkowita 0.078 KW, zasilanie: elektryczne, napięcie: 230 V, Żywotność lamp min. 11 tysięcy godzin, zabezpieczenie wyłączające lampy przy nieoczekiwanym otworzeniu szuflady. | szt. | 1 | HENDI 281208
5 | Mikser ręczny - wymienna nasadka tnąca oraz dwie prędkości , ramię tnące ze stali nierdzewnej 23cm, wysokość: 445 mm, średnica: 76 mm, moc całkowita: 0.175 kW, | szt. | 1 | HAMILTON BEACH HMI200-CE
6 | Krajalnica pieczywa MKP.13.6 Lozamet (13mm,230V) - Krajalnica do chleba o rozstawie noży tnących 13mm,wymiary: 620 x 760 x 460 mm, wydajność: do 150 bochenków / godz., półka odkładcza płaska, szuflada do zbierania okruchów, ilość noży tnących 30 szt. , czas krojenia bochenka 23 s. | szt. | 1 | Lozamet MKP.13.6
…………………………
miejscowoćć, data
…………………………………
pieczątka i podpis osoby upowaznionej