## Arkusz1
| pieczątka firmowa |  |  |  |  | Załącznik nr 3 do zapytania ofertowego
OPIS PRZEDMIOTU ZAMÓWIENIA
numer pozycji formularza ilościowo-cenowego | Opis sprzętu Zamawiającego | JM | ILOŚĆ | Producent / numer katalogowy | WYPEŁNIA WYKONAWCA - proszę wypełnić kolumny F,G , H które umożliwią Zamawiającemu jednoznaczne stwierdzenie , że oferowany sprzęt jest zgodny z treścią zapytania ofertowego
[5 empty] | Opis sprzętu oferowanego przez Wykonawcę / proszę wskazać markę , a także jego wyposażenie,specyfikację techniczną, wymiary oraz inne cechy mające wpływ na opis sprzętu | Producent / numer katalogowy zaoferowanego sprzętu | link do strony internetowej zaoferowanego sprzętu
A | B | C | D | E | F | G | H
1 | Bankietowa lada grzewcza 6xGN 1/1 Bartscher Bufet T- długość 2150 mm, szerokość 880 mm, wysokość 1370 mm, moc całkowita 4 kW, napięcie: 230 V, rozmiar GN: GN 1/1 (530x325 mm), temperatura minimalna 30 °C, temperatura maksymalna 90 °C, materiał: stal nierdzewna, drewno, szkło , 4 kółka skrętne, 2 z hamulcami, w komplecie sześć pojemników GN1/1 15l. z pokrywkami | kpl | 2 | Bartscher 125623
2 | Warnik do wody 20 l MultiTherm - Obudowa i pokrywa ze stali nierdzewnej, Pojemność: 20 litrów, Regulacja temperatury 30 °C do 90 °C, Moc: 2,0 kW / 230 V 50 Hz, Średnica: 265 mm, Wysokość: 610 mm, Pokrywka: Średnica 35.4 cm, Wysokość krawędzi 4 cm | szt. | 2 | MultiTherm 7198610716
3 | Podgrzewacz elektryczny okrągły - wykonany ze stali nierdzewnej, pojemność 6,8l, wysokość 45cm, średnica ok 36cm, regulator temperatury, wanna wodna z czarnego plastiku, 220-240 Volt, 50 Hz, 420-500 W | szt. | 1 | APS12356
…………………………
miejscowoćć, data
…………………………………
pieczątka i podpis osoby upowaznionej