## Sheet1
	Część I – Zakup sprzętu ICT wraz z dyskiem zewnętrznym, zakup sprzętu audiowizualnego, zakup tablic interaktywnych wraz z oprogramowaniem (tablica, projektor, uchwyt, przewód VGA i HDMI), zakup kserokopiarki.
Multimedia
Szkoła Podstawowa w Szczutowie
Nazwa	OPISY	sztuka, komplet, zestaw
Laptop	Procesor Intel® Core™ i5 3230M (2,6 GHz do 3,2 GHz, L3 Cache 3 MB), Karta graficzna NVIDIA® GeForce® 710M Graphics z pamięcią do karty graficznej 2 GB gDDR3 , Wyświetlacz LED HD 15,6" (1 366 x 768), antyrefleksyjny Pamięć systemowa 8 GB DDR3 przy 1 600 MHz (4 GB x 2), Dysk twardy 750 GB , Super Multi Dual Layer,Multimedia: Głośniki stereo (1,5 W x 2), Wewnętrzny mikrofon cyfrowy, Kamera internetowa HD 720p, Parametry, ,802.11b/g/n 1 x 1 Bluetooth w. 4.0,Fast Ethernet [10 / 100],Porty: 1 VGA, 1 HDMI, 3 USB2.0, Multimedialny czytnik kart 3 w 1 (SD, SDHC, SDXC), 1 złącze combo (wyjście słuchawek / wejście mikrofonu), 1 RJ45 (LAN), 1 gniazdo zasilania Zasilanie, Bateria 6-ogniwowa (48 Wh), System operacyjny, Windows 8 (64-bit)	2
Drukarka	Atramentowe urządzenie wielofunkcyjne umożliwiające druk, skanowane i kopiowanie. Drukuje z prędkością 33 stron na minutę w czerni i 15 stron na minutę w kolorze. Posiada zintegrowany system stałego zasilanie atramentem, który można uzupełniać. Duża pojemność oryginalnych pojemników pozwala wydrukować do 4000 stron monochromatycznie i 6500 stron w kolorze	1
Aparat	Rozdzielczość matrycy: 18.10, Zoom optyczny: 20.00, Stabilizacja: optyczna obiektywu, ultraszerokokątnym obiektyw o ogniskowej 24 mm	1
Kserokopiarka	Drukowanie, kopiowanie, skanowanie i faksowanie. Szybkość druku do 20 str./min. Rozdzielczość 9600 x 600 dpi. Druk dwustronny. Pamięć systemu 256 MB. Interfejs USB. Ethernet 10/100. Wyświetlacz LCD. Maksymalne obciążenie miesięczne 65 000 stron.	1
Rzutnik	System projekcji DLP, Rozdzielczość rzeczywista 720p (1280x720),Jasność 2200 ANSI lumens, Współczynnik kontrastu 10000:1, Wyświetlane kolory 1.07 Billion Colors, Obiektyw F=2.52-2.73, f=24.34-25.95mm, Format obrazu 16:9 26" - 300", / Moc lampy 190W Czas pracy lampy (Normalny/Tryb oszczędny/Tryb SmartEco) 4500/6000 hours, Przesunięcie projekcji 136% ± 5%, Obsługiwana rozdzielczość VGA (640 x 480) to UXGA (1600 x 1200), Częstotliwość pozioma 31K-90KHz, Odświeżanie pionowe 48-120Hz / Interfejs: Computer in (D-sub 15pin)x 1, Composite Video in (RCA)x 1, S-Video in (Mini DIN 4pin)x 1, Component Video in x 1 (RCA x 3), Audio in (Mini Jack)x 1, Audio L/R in (RCA)x 2, Audio out (Mini Jack)x1 ,Speaker 10Wx1, HDMI V1.3 x 2 , USB (Type Mini B) x 1 (USB Download & Page up/down), RS232 (DB-9pin) x 1, Wymiary (szer. x wys. x gł.) 330 x 119.5 x 247 mm, Kompatybilność HDTV 480i, 480p, 576i, 576p, 720p, 1080i, 1080p, Kompatybiliność video NTSC, PAL, SECAM	2
Ekran Projekcyjny	Ekran Ekran projekcyjny , Dodatkowe informacje , format obrazu 1:1 , Przekątna ekranu 85" , Wymiary ekranu 152 cm x 152 cm , Współczynnik odbicia światła 1.1 (Gain) , rojekcyjny.	2
Telewizor	Telewizor o parametrach nie gorszych niż : Matryca 40 cali / 102 cm, panoramiczny 16:9 Rozdzielczość Full HD, 1920 x 1080, Podświtlenie matrycy za pomocą LED, Odświeżanie Clear Motion Rate 100 HzTuner DVB-T (MPEG-4) - cyfrowy naziemny, Telewizor wyposarzony jest w port USB za pomocą którego możliwe jest odtwarzanie Filmów, Muzyki, zdjęć. 3 wejścia HDMI, 1 złącze EURO, Złącze Ethernet, Wejście komputerowe,	2
Odtwarzacz CD/MP3	Odtwarzanie płyt DVD, DVD-R, DVD-RW Tak, Odtwarzanie DivX, XviD, WMA, MPEG4, MP3, JPEG Tak, Odtwarzania plików DivX i XviD z napisami Tak, Odtwarzanie płyt CD, VCD, CD-R, CD-RW Tak, Standard Wideo PAL / NTSC, Skanowanie progresywne (Progresive Scan) Tak, Dolby ProLogic II Tak, Dolby ProLogic Tak, Dolby Digital AC-3 Tak, Digital Theater System DTS Tak, Gniazdo SCART (Eurozłącze) (ilość) 1, Wyjście HDMI Tak, Wyjście HDTV (component) 3*RCA Cinch Nie, Wyjście Composite video RCA Cinch Tak, Wyjście S-Video mini DIN Nie, Wyjście audio L + R (2 x RCA Cinch) Tak, Wyjście audio 5 + 1 (6 x RCA Cinch) Nie, Wyjście słuchawkowe Nie, Wyjście cyfrowe Coaxial Tak, Wyjście cyfrowe optyczne Nie, Pilot Na wyposażeniu, Port USB Tak, Czytnik kart pamięci Nie, Zasilanie 220-240 V, 50/60 Hz	2
Mocowanie	Mocowanie dostosowane do oferowanego telewizora 40 cali. Posiadające regulację w Pionei,Poziomie. Uchwyt wyposażony jest w poziomicę która ułatwi montaż.	2
Odtwarzacz Blu Ray	Odtwarzacz obsługuje płyty BD Video, BD-R/RE, DVD Video, DVD-R/RW, DVD+R/RW, VCD, CD-R/RW, oraz Audio CD. wyposażone jest w wejść USB	2
Tablica Interaktywna, Rzutnik krótkoogniskowy	Tablica: Przekątna - 80”, Grubość - 4,5 cm, Powierzchnia - ceramiczna, Typ powierzchni - sucho ścierna magnetyczna, Technologia - optyczna, Sposób obsługi - za pomocą wskaźnika lub palca, Komunikacja z komputerem - USB / Projektor: Technologia DLP, 3D Ready DLP 3D Ready, Rozdzielczość podstawowa XGA (1024 x 768), Rozdzielczość maksymalna UXGA (1600 x 1200), Jasność 2800 ANSI lumen, Moc lampy 200 W, Kontrast 3000 :1, Format obrazu (standard) 4:3, Format obrazu (kompresowany) 16:9, Zoom cyfrowy , Zoom optyczny 1,1 :1, Korekcja pionowa (Keystone) +,-40 Stopni Min. wielkość obrazu 30 cale, Maks. wielkość obrazu 300 cale, Obsługa NTSC/PAL/SECAM Tak, Wejście HDMI , Wejście D-Sub 15pin , Wejście Composite video RCA Cinch , Gniazdo RS-232 , Głośniki 1x7Watt, Wejscie 3.5 mm Stereo Jack , Pilot , Gwarancja na projektor - 24 mies / Uchwyt sufitowy - odległość od sufitu z ramieniem od 420 mm do 650mm, bez ramienia 12cm, W zestawie komplet śrub do montażu, regulacją kąta pochylenia projektora w każdym kierunku. , Możliwość przeprowadzenia kabli przez ramię uchwytu. / Gwarancja 2 lata. Montaż tablicy, projektora, szkolenie z prawidłowego wykożystania odbędzie się po wcześniejszym ustaleniu dany z Dyrektorem szkoły.	2
Kamera	Kamera cyfrowa na karty pamięci flash, obsługa kart pamięci SD/SDHC, Przetwornik 1/3,2' CMOS 5M ( 921tys efekt.) Pikseli, nagrywanie wideo HD 1280-720 25p w formacie H 264 BP, Nagrywanie SD 720s576,50p, Optyka: Schneider Kreuznach, zoom optyczny 52x, Intelli-zoom 65x, ekran LCD 2,7 230 tyś pikseli( regulacja jakości i koloru. 100min czasu pracy baterii, Interfejs USB2,0 Ładowanie przez USB, Wyjście HDMI Konwersja do full HD 1920x1080p	1
Szkoła Podstawowa w Gójsku
Nazwa	OPISY	sztuka, komplet, zestaw
Laptop	Procesor Intel® Core™ i5 3230M (2,6 GHz do 3,2 GHz, L3 Cache 3 MB), Karta graficzna NVIDIA® GeForce® 710M Graphics z pamięcią do karty graficznej 2 GB gDDR3 , Wyświetlacz LED HD 15,6" (1 366 x 768), antyrefleksyjny Pamięć systemowa 8 GB DDR3 przy 1 600 MHz (4 GB x 2), Dysk twardy 750 GB , Super Multi Dual Layer,Multimedia: Głośniki stereo (1,5 W x 2), Wewnętrzny mikrofon cyfrowy, Kamera internetowa HD 720p, Parametry, ,802.11b/g/n 1 x 1 Bluetooth w. 4.0,Fast Ethernet [10 / 100],Porty: 1 VGA, 1 HDMI, 3 USB2.0, Multimedialny czytnik kart 3 w 1 (SD, SDHC, SDXC), 1 złącze combo (wyjście słuchawek / wejście mikrofonu), 1 RJ45 (LAN), 1 gniazdo zasilania Zasilanie, Bateria 6-ogniwowa (48 Wh), System operacyjny, Windows 8 (64-bit)	2
Drukarka	Atramentowe urządzenie wielofunkcyjne umożliwiające druk, skanowane i kopiowanie. Drukuje z prędkością 33 stron na minutę w czerni i 15 stron na minutę w kolorze. Posiada zintegrowany system stałego zasilanie atramentem, który można uzupełniać. Duża pojemność oryginalnych pojemników pozwala wydrukować do 4000 stron monochromatycznie i 6500 stron w kolorze	2
Aparat	Rozdzielczość matrycy: 18.10, Zoom optyczny: 20.00, Stabilizacja: optyczna obiektywu, ultraszerokokątnym obiektyw o ogniskowej 24 mm	1
Kamera	Kamera cyfrowa na karty pamięci flash, obsługa kart pamięci SD/SDHC, Przetwornik 1/3,2' CMOS 5M ( 921tys efekt.) Pikseli, nagrywanie wideo HD 1280-720 25p w formacie H 264 BP, Nagrywanie SD 720s576,50p, Optyka: Schneider Kreuznach, zoom optyczny 52x, Intelli-zoom 65x, ekran LCD 2,7 230 tyś pikseli( regulacja jakości i koloru. 100min czasu pracy baterii, Interfejs USB2,0 Ładowanie przez USB, Wyjście HDMI Konwersja do full HD 1920x1080p	1
Rzutnik	System projekcji DLP, Rozdzielczość rzeczywista 720p (1280x720),Jasność 2200 ANSI lumens, Współczynnik kontrastu 10000:1, Wyświetlane kolory 1.07 Billion Colors, Obiektyw F=2.52-2.73, f=24.34-25.95mm, Format obrazu 16:9 26" - 300", / Moc lampy 190W Czas pracy lampy (Normalny/Tryb oszczędny/Tryb SmartEco) 4500/6000 hours, Przesunięcie projekcji 136% ± 5%, Obsługiwana rozdzielczość VGA (640 x 480) to UXGA (1600 x 1200), Częstotliwość pozioma 31K-90KHz, Odświeżanie pionowe 48-120Hz / Interfejs: Computer in (D-sub 15pin)x 1, Composite Video in (RCA)x 1, S-Video in (Mini DIN 4pin)x 1, Component Video in x 1 (RCA x 3), Audio in (Mini Jack)x 1, Audio L/R in (RCA)x 2, Audio out (Mini Jack)x1 ,Speaker 10Wx1, HDMI V1.3 x 2 , USB (Type Mini B) x 1 (USB Download & Page up/down), RS232 (DB-9pin) x 1, Wymiary (szer. x wys. x gł.) 330 x 119.5 x 247 mm, Kompatybilność HDTV 480i, 480p, 576i, 576p, 720p, 1080i, 1080p, Kompatybiliność video NTSC, PAL, SECAM	2
Ekran Projekcyjny	Ekran Ekran projekcyjny , Dodatkowe informacje , format obrazu 1:1 , Przekątna ekranu 85", Wymiary ekranu 152 cm x 152 cm , Współczynnik odbicia światła 1.1 (Gain) ,rojekcyjny.	2
Telewizor	Telewizor o parametrach nie gorszych niż : Matryca 40 cali / 102 cm, panoramiczny 16:9 Rozdzielczość Full HD, 1920 x 1080, Podświtlenie matrycy za pomocą LED, Odświeżanie Clear Motion Rate 100 HzTuner DVB-T (MPEG-4) - cyfrowy naziemny, Telewizor wyposarzony jest w port USB za pomocą którego możliwe jest odtwarzanie Filmów, Muzyki, zdjęć. 3 wejścia HDMI, 1 złącze EURO, Złącze Ethernet, Wejście komputerowe,	2
Odtwarzacz CD/MP3	Odtwarzanie płyt DVD, DVD-R, DVD-RW Tak, Odtwarzanie DivX, XviD, WMA, MPEG4, MP3, JPEG Tak, Odtwarzania plików DivX i XviD z napisami Tak, Odtwarzanie płyt CD, VCD, CD-R, CD-RW Tak, Standard Wideo PAL / NTSC, Skanowanie progresywne (Progresive Scan) Tak, Dolby ProLogic II Tak, Dolby ProLogic Tak, Dolby Digital AC-3 Tak, Digital Theater System DTS Tak, Gniazdo SCART (Eurozłącze) (ilość) 1, Wyjście HDMI Tak, Wyjście HDTV (component) 3*RCA Cinch Nie, Wyjście Composite video RCA Cinch Tak, Wyjście S-Video mini DIN Nie, Wyjście audio L + R (2 x RCA Cinch) Tak, Wyjście audio 5 + 1 (6 x RCA Cinch) Nie, Wyjście słuchawkowe Nie, Wyjście cyfrowe Coaxial Tak, Wyjście cyfrowe optyczne Nie, Pilot Na wyposażeniu, Port USB Tak, Czytnik kart pamięci Nie, Zasilanie 220-240 V, 50/60 Hz	2
Mocowanie	Mocowanie dostosowane do oferowanego telewizora 40 cali. Posiadające regulację w Pionei,Poziomie. Uchwyt wyposażony jest w poziomicę która ułatwi montaż.	2
Odtwarzacz Blu Ray	Odtwarzacz obsługuje płyty BD Video, BD-R/RE, DVD Video, DVD-R/RW, DVD+R/RW, VCD, CD-R/RW, oraz Audio CD. wyposażone jest w wejść USB	2
Kserokopiarka	Drukowanie, kopiowanie, skanowanie i faksowanie. Szybkość druku do 20 str./min. Rozdzielczość 9600 x 600 dpi. Druk dwustronny. Pamięć systemu 256 MB. Interfejs USB. Ethernet 10/100. Wyświetlacz LCD. Maksymalne obciążenie miesięczne 65 000 stron.	1
Tablica Interaktywna, Rzutnik krótkoogniskowy	Tablica: Przekątna - 80”, Grubość - 4,5 cm, Powierzchnia - ceramiczna, Typ powierzchni - sucho ścierna magnetyczna, Technologia - optyczna, Sposób obsługi - za pomocą wskaźnika lub palca, Komunikacja z komputerem - USB / Projektor: Technologia DLP, 3D Ready DLP 3D Ready, Rozdzielczość podstawowa XGA (1024 x 768), Rozdzielczość maksymalna UXGA (1600 x 1200), Jasność 2800 ANSI lumen, Moc lampy 200 W, Kontrast 3000 :1, Format obrazu (standard) 4:3, Format obrazu (kompresowany) 16:9, Zoom cyfrowy , Zoom optyczny 1,1 :1, Korekcja pionowa (Keystone) +,-40 Stopni Min. wielkość obrazu 30 cale, Maks. wielkość obrazu 300 cale, Obsługa NTSC/PAL/SECAM Tak, Wejście HDMI , Wejście D-Sub 15pin , Wejście Composite video RCA Cinch , Gniazdo RS-232 , Głośniki 1x7Watt, Wejscie 3.5 mm Stereo Jack , Pilot , Gwarancja na projektor - 24 mies / Uchwyt sufitowy - odległość od sufitu z ramieniem od 420 mm do 650mm, bez ramienia 12cm, W zestawie komplet śrub do montażu, regulacją kąta pochylenia projektora w każdym kierunku. , Możliwość przeprowadzenia kabli przez ramię uchwytu. / Gwarancja 2 lata. Montaż tablicy, projektora, szkolenie z prawidłowego wykorzystania odbędzie się po wcześniejszym ustaleniu daty z Dyrektorem szkoły.	1