## Arkusz1
Część 1 - Place Zabaw zlokalizowane
Szkoła Podstawowa w Szczutowie
Nazwa	OPISY	sztuka, komplet, zestaw	Wartość brutto	Zdjęcie
Góra Wspinaczkowa	Ponad 2 metry kwadratowe powierzchni w kształcie góry do wspinania. Urządzenie wykonane z masywnego tworzywa sztucznego imitującego kamień o podwójnych ściankach wypełnionych w środku powietrzem. Każda z ponad dwumetrowych czterech ścian stanowi element do wspinania o różnym stopniu trudności. Dwie łatwiejsze ścianki prowadzą do połowy góry na platformę wykonaną z siatki typu trampolina umieszczonej we wnęce góry. Dwie pozostałe umożliwiają wspinaczkę na sam szczyt. Na ściankach zamontowane są przynajmniej dwie drabinki linowe, 9 profesjonalnych, masywnych uchwytów umożliwiających wspinanie, ponad 15 otworów do wspinania i przechodzenia. Konstrukcja o opływowych kształtach i lekkim nachyleniu, pozwala dzieciom na bezpieczną zabawę.	1
Huśtawka podwójna mix	Huśtawka o jednej osi obrotu. Siedziska zawieszone elastycznie i pojedynczo na belce poprzecznej przenoszącej obciążenie, mogące huśtać się tam i z powrotem po łuku, prostopadle do belki poprzecznej. Liczba zawiesi: 2. Rodzaj zawiesi: Zawiesie z siedziskiem huśtawkowym gumowym. / Słupy nośne o przekroju kwadratowym 9 x 9 cm z drewna klejonego, osadzone 10 cm nad powierzchnią gruntu za pomocą stalowych kotew. Kotwy osadzone w gruncie na głębokości 60 cm i obetonowane na miejscu montażu. Belka poprzeczna stalowa. Elementy stalowe zabezpieczone antykorozyjnie poprzez lakierowanie proszkowe. Elementy drewniane zabezpieczone przez malowanie preparatem na bazie naturalnych olejów. Siedzisko z atestem. Łańcuchy i elementy złączne ocynkowane. / Wysokość swobodnego upadku: 1,30 m	1
Karuzela	Karuzela tarczowa o śr. 150cm z siedziskiem i stolikiem. Dolna część osi – nieruchoma, rura o średnicy min. 105cm zabetonowana w bloku fundamentowym. Przedłużenie osi stanowi stolik. Stolik wykonany z rury a blat z HDPE. Góra podestu zabezpieczona blachą aluminiową ryflowaną .Blacha wywinięta na czoło sklejki i zabezpieczona pierścieniem z płaskownika. Spód podestu wykonano z blachy gr. 2 mm w kształcie pierścienia przynitowanego do dolnych odcinków płaskowników przyspawanych do zabezpieczającego podest pierścienia. Podstawą siedzisk stanowią rury o kształcie niepełnych pierścieni wypełnione płytą HDPE. Siedziska wzmocnione 5 wspornikami. Szerokość siedzisk min.195 mm. Wszystkie elementy stalowe zabezpieczone antykorozyjnie poprzez ocynkowanie i malowanie proszkowe.	1
Zestaw Zabawowy	Rozbudowane urządzenie na plac zabaw posiadające dwie strefy do zabawy dla dzieci od 3 - 14 lat. Pierwsza strefa z wieżami składa się z dwóch wież: wysokiej min. 330 cm z czterospadowym dachem o kącie nachylenia minimum 45 stopni, wieży niższej zabezpieczonej dwoma ściankami, połączona z jednej strony z wyższą wieżą a z drugiej schodkami z 4 stopniami posiadającymi podstopnice. Na podeście wysokiej wieży znajduje się pomost i półokrągły balkonik oraz zjeżdżalnia. Drugą strefę stanowią cztery tematyczne ścianki: okienko pocztowe, sklepik z osobną ladą, ścianka z modułem zegara do nauki, gra kółko i krzyżyk, ścianka ozdobna z liczydłami i kołem fortuny. / Ze względu na właściwości wytrzymałościowe i żywotność urządzenie musi spełniać minimum poniższe kryteria techniczne. Urządzenie wykonane z drewna np. świerkowego, ale klejonego minimum trzywarstwowo o przekroju kwadratu minimum 90 x 90 mm. dodatkowo ryflowane i zabezpieczone preparatem na bazie olejów naturalnych. Słupy urządzenia nie mogą mieć kontaktu z ziemią tylko mają być usadowione na metalowych okuciach z prefabrykowanym bloczkiem betonowym o średnicy nie mniejszej niż 30cm i wysokości min 20cm. Zabezpieczenia wieży minimum 70 x 70 cm wykonane z płyty przylegającej całkowicie do drewnianej konstrukcji bez zbędnych szczelin. Trzy talerze ruchomego mostu, zabezpieczenia wieży, podstopnice na schodach wykonane z płyty hdpe uniemożliwiającej nasiąkanie wodą, rozwarstwianie i łamliwość. Elementy metalowe wykonane ze stali węglowej zabezpieczone wyłącznie farbami proszkowymi. Liny podtrzymujące ruchomy most wykonane z lin polipropylenowych ze rdzeniem stalowym odpornych na przecięcia. Zjeżdżalnia mocowana do wyższej wieży na wysokości min.100 cm wykonana ze stelaża metalowego, malowanego proszkowo. Część zjazdowa wykonana z blachy nierdzewnej nie z laminatu.Urządzenie dla dzieci do 14 lat składające się z dwóch wież, spiętych ze sobą długim mostem linowym. Wieża wysoka min. 340cm z dachem czterospadowy o kącie nachylenia min 46 stopni z dodatkowymi wzmocnieniami. Z jednej strony wieży wejście po dwóch metalowych stopniach, z drugiej zjeżdżalnia zamocowana na wysokości min 100cm z trzeciej ścianka zabezpieczająca bez szczelin z płyty hdpe, osadzona pomiędzy rurkami stalowymi z czwartej strony wieży wejście na min 220 cm linowy pomost przywieszony do dwóch poręczy metalowych. Na niższą wieżę bez dachu wchodzi się za pomocą ścianki wspinaczkowej z min.4 uchwytami, drugą ściankę stanowi ruchomych 9 krążków stanowiących elementy do gry w kółko i krzyżyk, z trzeciej strony zamocowana jest rura strażacka urozmaicająca inną formę zejścia z wieży. / Ze względu na właściwości wytrzymałościowe i żywotność urządzenie musi spełniać minimum poniższe kryteria techniczne. Urządzenie wykonane z drewna np. świerkowego, ale klejonego minimum trzywarstwowo o przekroju kwadratu minimum 90 x 90 mm. dodatkowo ryflowane i zabezpieczone preparatem na bazie olejów naturalnych. Słupy urządzenia nie mogą mieć kontaktu z ziemią tylko mają być usadowione na metalowych okuciach z prefabrykowanym bloczkiem betonowym o średnicy nie mniejszej niż 30cm i wysokości min 20cm. Zabezpieczenia wieży minimum 70 x 70cm wykonane z płyty przylegającej całkowicie do drewnianej konstrukcji bez zbędnych szczelin. Trzy talerze ruchomego mostu, zabezpieczenia wieży, podstopnice na schodach wykonane z płyty hdpe uniemożliwiającej nasiąkanie wodą, rozwarstwianie i łamliwość. Elementy metalowe wykonane ze stali węglowej zabezpieczone wyłącznie farbami proszkowymi. Liny podtrzymujące ruchomy most wykonane z lin polipropylenowych ze rdzeniem stalowym odpornych na przecięcia. Zjeżdżalnia mocowana do wyższej wieży na wysokości min.100 cm wykonana ze stelaża metalowego, malowanego proszkowo. Część zjazdowa wykonana z blachy nierdzewnej nie z laminatu.	1
Tablica Z Regulaminem	Słupy tablicy wykonane z drewna sosnowego, impregnowanego próżniowo-ciśnieniowo w kolorze oliwkowym, / trwale zakotwiona w ziemi. / Tablica wykonana ze sklejki liściastej wodoodpornej z filmem melaminowym. / Napisy i znaki wykonane metodą sitodruku.	1
Ławka z oparciem	Konstrukcja stalowa rurowa, malowana proszkowo, siedzisko i oparcie wykonane z drewna sosnowego / impregnowanego próżniowo-ciśnieniowo w kolorze oliwkowym, trwale zakotwiona w ziemi. / Wymiary 180x45x45 cm.	1
Kosz na śmieci	Metalowy kosz na śmieci o pojemności 45l wykonany z blachy ocynkowanej malowanej proszkowo. Słupki metalowe / malowane farbami proszkowymi. Kosze są kolorowe estetyczne, funkcjonalne i łatwe w obsłudze. Dane materiałowo - konstrukcyjne: / Elementy stalowe - Elementy metalowe wykonane są ze stali węglowej konstrukcyjnej zabezpieczonej przed korozją / malowaniem proszkowym. Jeśli dane urządzenie posiada łańcuchy, łączniki, kotwy lub śruby są one zawsze ocynkowane. / Jeśli posiada zjeżdżalnię, to jej ślizg wykonany jest z blachy nierdzewnej grubości do 2,5 mm.	1
Szkoła Podstawowa w Gojsku
Zestaw Zabawowy	Rozbudowane urządzenie na plac zabaw posiadające dwie strefy do zabawy dla dzieci od 3 - 14 lat. Pierwsza strefa z wieżami składa się z dwóch wież: wysokiej min. 330 cm z czterospadowym dachem o kącie nachylenia minimum 45 stopni, wieży niższej zabezpieczonej dwoma ściankami, połączona z jednej strony z wyższą wieżą a z drugiej schodkami z 4 stopniami posiadającymi podstopnice. Na podeście wysokiej wieży znajduje się pomost i półokrągły balkonik oraz zjeżdżalnia. Drugą strefę stanowią cztery tematyczne ścianki: okienko pocztowe, sklepik z osobną ladą, ścianka z modułem zegara do nauki, gra kółko i krzyżyk, ścianka ozdobna z liczydłami i kołem fortuny. / Ze względu na właściwości wytrzymałościowe i żywotność urządzenie musi spełniać minimum poniższe kryteria techniczne. Urządzenie wykonane z drewna np. świerkowego, ale klejonego minimum trzywarstwowo o przekroju kwadratu minimum 90 x 90 mm. dodatkowo ryflowane i zabezpieczone preparatem na bazie olejów naturalnych. Słupy urządzenia nie mogą mieć kontaktu z ziemią tylko mają być usadowione na metalowych okuciach z prefabrykowanym bloczkiem betonowym o średnicy nie mniejszej niż 30cm i wysokości min 20cm. Zabezpieczenia wieży minimum 70 x 70 cm wykonane z płyty przylegającej całkowicie do drewnianej konstrukcji bez zbędnych szczelin. Trzy talerze ruchomego mostu, zabezpieczenia wieży, podstopnice na schodach wykonane z płyty hdpe uniemożliwiającej nasiąkanie wodą, rozwarstwianie i łamliwość. Elementy metalowe wykonane ze stali węglowej zabezpieczone wyłącznie farbami proszkowymi. Liny podtrzymujące ruchomy most wykonane z lin polipropylenowych ze rdzeniem stalowym odpornych na przecięcia. Zjeżdżalnia mocowana do wyższej wieży na wysokości min.100 cm wykonana ze stelaża metalowego, malowanego proszkowo. Część zjazdowa wykonana z blachy nierdzewnej nie z laminatu.Urządzenie dla dzieci do 14 lat składające się z dwóch wież, spiętych ze sobą długim mostem linowym. Wieża wysoka min. 340cm z dachem czterospadowy o kącie nachylenia min 46 stopni z dodatkowymi wzmocnieniami. Z jednej strony wieży wejście po dwóch metalowych stopniach, z drugiej zjeżdżalnia zamocowana na wysokości min 100cm z trzeciej ścianka zabezpieczająca bez szczelin z płyty hdpe, osadzona pomiędzy rurkami stalowymi z czwartej strony wieży wejście na min 220 cm linowy pomost przywieszony do dwóch poręczy metalowych. Na niższą wieżę bez dachu wchodzi się za pomocą ścianki wspinaczkowej z min.4 uchwytami, drugą ściankę stanowi ruchomych 9 krążków stanowiących elementy do gry w kółko i krzyżyk, z trzeciej strony zamocowana jest rura strażacka urozmaicająca inną formę zejścia z wieży. / Ze względu na właściwości wytrzymałościowe i żywotność urządzenie musi spełniać minimum poniższe kryteria techniczne. Urządzenie wykonane z drewna np. świerkowego, ale klejonego minimum trzywarstwowo o przekroju kwadratu minimum 90 x 90 mm. dodatkowo ryflowane i zabezpieczone preparatem na bazie olejów naturalnych. Słupy urządzenia nie mogą mieć kontaktu z ziemią tylko mają być usadowione na metalowych okuciach z prefabrykowanym bloczkiem betonowym o średnicy nie mniejszej niż 30cm i wysokości min 20cm. Zabezpieczenia wieży minimum 70 x 70cm wykonane z płyty przylegającej całkowicie do drewnianej konstrukcji bez zbędnych szczelin. Trzy talerze ruchomego mostu, zabezpieczenia wieży, podstopnice na schodach wykonane z płyty hdpe uniemożliwiającej nasiąkanie wodą, rozwarstwianie i łamliwość. Elementy metalowe wykonane ze stali węglowej zabezpieczone wyłącznie farbami proszkowymi. Liny podtrzymujące ruchomy most wykonane z lin polipropylenowych ze rdzeniem stalowym odpornych na przecięcia. Zjeżdżalnia mocowana do wyższej wieży na wysokości min.100 cm wykonana ze stelaża metalowego, malowanego proszkowo. Część zjazdowa wykonana z blachy nierdzewnej nie z laminatu.	1
Kosz na śmieci	Metalowy kosz na śmieci o pojemności 45l wykonany z blachy ocynkowanej malowanej proszkowo. Słupki metalowe / malowane farbami proszkowymi. Kosze są kolorowe estetyczne, funkcjonalne i łatwe w obsłudze. Dane materiałowo - konstrukcyjne: / Elementy stalowe - Elementy metalowe wykonane są ze stali węglowej konstrukcyjnej zabezpieczonej przed korozją / malowaniem proszkowym. Jeśli dane urządzenie posiada łańcuchy, łączniki, kotwy lub śruby są one zawsze ocynkowane. / Jeśli posiada zjeżdżalnię, to jej ślizg wykonany jest z blachy nierdzewnej grubości do 2,5 mm.	2
Tablica Z Regulaminem	Słupy tablicy wykonane z drewna sosnowego, impregnowanego próżniowo-ciśnieniowo w kolorze oliwkowym, / trwale zakotwiona w ziemi. / Tablica wykonana ze sklejki liściastej wodoodpornej z filmem melaminowym. / Napisy i znaki wykonane metodą sitodruku.	1
Ławka z oparciem	Konstrukcja stalowa rurowa, malowana proszkowo, siedzisko i oparcie wykonane z drewna sosnowego / impregnowanego próżniowo-ciśnieniowo w kolorze oliwkowym, trwale zakotwiona w ziemi. / Wymiary 180x45x45 cm.	2
Huśtawka podwójna	Huśtawka o jednej osi obrotu. Siedziska zawieszone elastycznie i pojedynczo na belce poprzecznej przenoszącej obciążenie, mogące huśtać się tam i z powrotem po łuku, prostopadle do belki poprzecznej. Liczba zawiesi: 2. Rodzaj zawiesi: Zawiesie z siedziskiem huśtawkowym gumowym. / Słupy nośne o przekroju kwadratowym 9 x 9 cm z drewna klejonego, osadzone 10 cm nad powierzchnią gruntu za pomocą stalowych kotew. Kotwy osadzone w gruncie na głębokości 60 cm i obetonowane na miejscu montażu. Belka poprzeczna stalowa. Elementy stalowe zabezpieczone antykorozyjnie poprzez lakierowanie proszkowe. Elementy drewniane zabezpieczone przez malowanie preparatem na bazie naturalnych olejów. Siedzisko z atestem. Łańcuchy i elementy złączne ocynkowane. / Wysokość swobodnego upadku: 1,30 m		1
Huśtawka ważka drewniana pojedyńcza dla 2 dzieci	Tradycyjna huśtawka wagowa 2 osobowa, mocowana na podstawie metalowej minimum 55cm w gruncie. Mechanizm obrotowy łożyskowany, Belka pozioma wykonana z drewna klejonego z min.6 warstw o śr.min. 14 cm, ryflowana wzdłużnie. Formatki z zamontowanymi rączkami i podnóżkami z HDPE formatki połączone ocynkowanymi elementami złącznymi osłoniętymi plastikowymi korkami; rączki i podnóżki plastikowe. Ze względów bezpieczeństwa zamocowane na końcach belki gumowe odbojniki amortyzujące / Podstawa huśtawki wykonana z giętych pospawanych rur, spoiny i krawędzie załagodzone i zabezpieczona antykorozyjnie poprzez lakierowanie farbami proszkowymi poliestrowymi.	1
Lokomotywa	Pole strefy bezpieczeństwa: 20.46 m2 Obwód strefy bezpieczeństwa: 19.4 mb Maksymalna wysokość upadku: 0.5 m / Opis: / Urządzenie zabawowe, które pozwala rozwinąć wyobraźnię. Lokomotywa z wagonem jako środek lokomocji, jako miejsce / spotkań i odpoczynku, jako kryjówka w trakcie zabawy "w chowanego",... / Dane materiałowo - konstrukcyjne: / Elementy stalowe - Elementy metalowe wykonane są ze stali węglowej konstrukcyjnej zabezpieczonej przed korozją / malowaniem proszkowym. Jeśli dane urządzenie posiada łańcuchy, łączniki, kotwy lub śruby są one zawsze ocynkowane. / Jeśli posiada zjeżdżalnię, to jej ślizg wykonany jest z blachy nierdzewnej grubości do 2,5 mm. / Drewno rdzeniowe - Drewno sosnowe, głównie toczone cylindrycznie z rdzeniem, również bezrdzeniowe o średnicy od 6 / do 14 cm lub w postaci krawędziaków, impregnowane próżniowo-ciśnieniowo bezchromowym środkiem Impralit-KDS. / Łączniki - Śruby ocynkowane M6 do M12 z nakrętkami i podkładkami we wszystkich łączeniach, zagłębione w / sednikowanym otworze lub zamknięte w plastikowej kopułce. / Wypełnienia (zabezpieczenia) sklejkowe - Elementy takie jak dachy, zabezpieczenia, ścianki, wypełnienia lub inne / elementy urządzenia w postaci płyt wykonane są ze sklejki wodoodpornej, liściastej o wysokiej wytrzymałości, / laminowanej filmem melaminowym i malowanej na eliptycznych krawędziach farbami na bazie naturalnych wosków.	1

## Arkusz2
System skanowania: Progressive scane, Przetwornik 1/3” 3Megapixel Aptina CMOS, Ilość pikseli 2048(H)×1536(V), Wyjście Video 1 V p-p, kompozytowe, BNC, 75 Ohm, Czułość : Kolor: 0. 2Lux/F1.2, B/W: 0.01Lux/F1.2; 0Lux/F1.2(wł. IR), Stosunek S/N > 50dB (AGC wył.), Balans bieli (ATW) automatyczny/ręczny, Funkcja poszerzonej dynamiki, Migawka - Auto, Ręczna (1/50-1/10000),

•
•
•
•
•

•
•
•
•

•
Typ matrycy : LED, TN. Przekątna ekranu : 24. Format obrazu : 16:9 . Nominalna rozdzielczość : 1920x1080 (FullHD) .
"

Wielkość plamki : 0,272 mm
Jasność : 250 cd/m2
Kontrast : 1 000:1 (statyczny)
Czas reakcji : 5 ms (BTW)
Kąt widzenia w poziomie : 170°
Kąt widzenia w pionie : 160°
Liczba wyświetlanych
kolorów :
16,7 mln

Regulacja podstawy
(przechył) :
+20°~-0°
Typ mocowania : VESA, 75 x 75 mm
Regulacja OSD : Tak
Pobór mocy podczas pracy : 40 W
Wysokość: 428 mm
Szerokość: 569 mm
Głębokość: 195 mm
Waga : 4,40 kg
Dodatkowe informacje : ConnectShare™ (USB2.0)
Dolby Digital + / Pulse, dts 2.0, SRS
TheaterSound
Elektroniczny przewodnik po kanałach
Funkcja Picture in Picture (PIP)
Kabel VGA w zestawie
Możliwość zabezpieczenia linką (port
Kensington Lock)
Obsługa teletekstu

Sterowniki w zestawie
Zasilacz w zestawie

## Arkusz3
Nazwa	OPISY	sztuka, komplet, zestaw	Wartość brutto	Zdjęcie