## Arkusz1
Wykonanie Bezpiecznej nawierzchni
Szkoła Podstawowa w Gójsku
Nazwa		Opis	Rzut z Góry	Przekruj bezpiecznje naw.	Wartość Brutto
Bezpieczna nawierzchnia	Bezpieczna nawierzchnia ma być wykonana pod Zestawem zabawowym 40m2 , Huśtawką 30m2	Projektuje się nawierzchnię placu zabaw składającą się z następujących warstw: / ·podsypka piaskowa, / ·warstwa kruszywo łamane / ·warstwa miału kamiennego, / ·nawierzchnia amortyzująca. / Spadek powierzchniowy: / nawierzchnia bezpieczna: / w celu ułatwienia spływu, przy nadmiarze wód opadowych, należy zastosować na nawierzchni spadek 1,0% / nawierzchnia komunikacyjna: / w celu ułatwienia spływu, przy nadmiarze wód opadowych, należy zastosować na nawierzchni spadek poprzeczny 1,0% / Parametry użytkowe nawierzchni syntetycznej: / 1. nawierzchnia lita wylewana na budowie / 2 przepuszczalna dla wody przeznaczona głównie do stosowania na bezpieczne place zabaw szkolne, przedszkolne i osiedlowe / 3 elastyczna / 4 wysokie parametry wytrzymałościowe / Warstwy nawierzchni syntetycznej, które należy zastosować: / ·warstwa zasadnicza nośna – granulat SBR 2-8mm (gr. 35mm- 60mm) / ·warstwa zewnętrzna użytkowa – granulat EPDM 1-4mm (gr. 10mm) / Podbudowa mineralna: / ·I – warstwa piasku kopalnego grubość 10 cm / ·II – warstwa kruszywa łamanego o frakcji 0-32 mm – grubość 15 cm / ·III – warstwa miału kamiennego o frakcji 0-5 mm – grubość 5 cm"

Nawierzchnia minealna ( Piaskowa)	40m2	Wykonanie bezpiecznej nawierzchni z piasku przekroju 0,2- do 2 mm o grubości 40 cm. Wcześniejsze wybranie gruntu na głębokość 40 cm
Wykonanie Bezpiecznej nawierzchni
Szkoła Podstawowa w Szczutowie
Nazwa		Opis	Rzut z Góry	Przekruj bezpiecznje naw.	Wartość Brutto
Bezpieczna nawierzchnia	Bezpieczna nawierzchnia ma być wykonana pod Zestawem zabawowym 40m2 , Huśtawką 30m2	Projektuje się nawierzchnię placu zabaw składającą się z następujących warstw: / ·podsypka piaskowa, / ·warstwa kruszywo łamane / ·warstwa miału kamiennego, / ·nawierzchnia amortyzująca. / Spadek powierzchniowy: / nawierzchnia bezpieczna: / w celu ułatwienia spływu, przy nadmiarze wód opadowych, należy zastosować na nawierzchni spadek 1,0% / nawierzchnia komunikacyjna: / w celu ułatwienia spływu, przy nadmiarze wód opadowych, należy zastosować na nawierzchni spadek poprzeczny 1,0% / Parametry użytkowe nawierzchni syntetycznej: / 1. nawierzchnia lita wylewana na budowie / 2 przepuszczalna dla wody przeznaczona głównie do stosowania na bezpieczne place zabaw szkolne, przedszkolne i osiedlowe / 3 elastyczna / 4 wysokie parametry wytrzymałościowe / Warstwy nawierzchni syntetycznej, które należy zastosować: / ·warstwa zasadnicza nośna – granulat SBR 2-8mm (gr. 35mm- 60mm) / ·warstwa zewnętrzna użytkowa – granulat EPDM 1-4mm (gr. 10mm) / Podbudowa mineralna: / ·I – warstwa piasku kopalnego grubość 10 cm / ·II – warstwa kruszywa łamanego o frakcji 0-32 mm – grubość 15 cm / ·III – warstwa miału kamiennego o frakcji 0-5 mm – grubość 5 cm"