## Przedmiar
Nr | Podstawa Obiekt | Opis | Obliczenia | Zmienna | Część | Ilość | Jm
1 | 2 | 3 | 4 | 5 | 6 | 7 | 8
| Kosztorys | Remont i przebudowa widowni Dużej Sceny wraz z balkonem Teatru Dramatycznego im. Jerzego Szaniawskiego zlokalizowanego przy Placu Teatralnym 1 w Wałbrzychu |  |  |  | 1
1 | Rozdział | Etap II - Roboty budowlane - Przebudowa i modernizacja widowni Dużej Sceny |  |  |  | 1
1.1 | Grupa | Wyburzenia, demontaże i roboty ziemne |  |  |  | 1
1.1.1 | Element | Prace ziemne |  |  |  | 1
1.1.1.1 | KNNR 3/103/2 | Wykopy nieumocnione wewnątrz budynku z usunięciem ziemi z budynku i odwozem samochodem samowyłądowczym na odległość do 1·km, grunt kategorii III z usuwaniem ziemi z parteru |  |  |  | 124.33 | m3
|  |  | 0.89*139.70 |  |  | 124.33
1.1.1.2 | KNNR 3/103/7 | Wykopy nieumocnione wewnątrz budynku z usunięciem ziemi z budynku i odwozem samochodem samowyłądowczym na odległość do 1·km, dodatek za odwóz ziemi za każdy następny rozpoczęty 1·km |  |  |  | 124.33 | m3
|  |  | 124.33 |  |  | 124.33
1.1.1.3 | KNNRW 3/106/2 | Wykopy przy odkrywaniu fundamentów odcinkami, grunt suchy kategorii III |  |  |  | 58.13 | m3
| TYP1 | podbijanie fundamentów | 0,85*1,25*20,00 |  |  | 21.25 | m2
| TYP2 | podbijanie fundamentów | 0,85*1,25*6 |  |  | 6.38 | m2
| TYP3 | podbijanie fundamentów | 0,85*1,38*16 |  |  | 18.77 | m2
| TYP3' | podbijanie fundamentów | 0,85*1,38*10 |  |  | 11.73 | m2
1.1.1.4 | KNR 1901/118/3 KNR 1901/118/4 | Zakup i dowóz pospółki na miejsce budowy. do 30km |  |  |  | 99.15 | m3
|  |  | (1.08+3.00+2.78+1.85+1.41)*8.92 |  |  | 90.27
|  |  | 11.10*0.80 |  |  | 8.88
1.1.1.5 | KNR 223/301/4 (1) | Podkłady na gruncie ze żwiru |  |  |  | 38.55 | m3
| PG3 |  | 29.43*0,30 |  |  | 8.83 | m2
| PG4 |  | 99.05*0,30 |  |  | 29.72 | m2
1.1.1.6 | KNR 401/105/2 | Zasypanie wykopów z przerzutem pospółki na odległość do 3·m i ubiciem warstwami co 15·cm, pospółka. |  |  |  | 99.15 | m3
|  |  | 99.15 |  |  | 99.15
1.1.2 | Element | Demontaże |  |  |  | 1
1.1.2.1 | KNR 401/354/4 | Wykucie z muru, ościeżnic drewnianych, powierzchnia do 2·m2 |  |  |  | 3 | szt
|  |  | 1+1+1 |  |  | 3
1.1.2.2 | KNR 401/354/5 | Wykucie z muru, ościeżnic drewnianych, powierzchnia ponad 2·m2 |  |  |  | 21.29 | m2
|  |  | 1.30*2.10*3 |  |  | 8.19
|  |  | 1.50*2.10*2 |  |  | 6.3
|  |  | 1.62*2.10*2 |  |  | 6.8
1.1.3 | Element | Wyburzenia |  |  |  | 1
1.1.3.1 | KNR 401/816/6 | Rozebranie Warstw wykończeniowych posadzki. Analogia |  |  |  | 128.6 | m2
|  | B4/00/2 | 128.60 |  |  | 128.6
1.1.3.2 | KNR 404/504/1 | Rozebranie posadzek, jednolitych cementowych |  |  |  | 128.6 | m2
|  |  | 128.60 |  |  | 128.6
1.1.3.3 | KNR 1323/106/8 | Rozbiórki izolacji cieplnych ze styropianu |  |  |  | 6.43 | m3
|  | Przyjmuje się 5 cm izolacji | 128.60*0.05 |  |  | 6.43
1.1.3.4 | KNRW 401/212/2 | Roboty rozbiórkowe, elementów konstrukcji betonowych niezbrojonych o grubości do 15·cm, mechanicznie |  |  |  | 12.86 | m3
|  | Płyta na gruncie | 128.60*0.10 |  |  | 12.86
1.1.3.5 | KNR 401/349/2 | Rozebranie ścian, filarów, kolumn z cegieł, na zaprawie cementowo-wapiennej |  |  |  | 5.06 | m3
|  |  | 1.83*0.52*2.10*2 |  |  | 4
|  |  | ((2.55*0.10*2.89)-(0.10*1.00*2.08))*2 |  |  | 1.06
1.1.3.6 | KNR 1901/116/4 | Usunięcie z budynku gruzu, z parteru i balkonu |  |  |  | 24.35 | m3
|  |  | 5.06 |  |  | 5.06
|  |  | 12.86 |  |  | 12.86
|  |  | 128.60*0.05 |  |  | 6.43
1.1.3.7 | KNR 401/108/11 | Wywóz gruzu spryzmowanego samochodami samowyładowczymi do 15·km |  |  |  | 24.35 | m3
|  |  | 24.35 |  |  | 24.35
1.2 | Grupa | Konstrukcje |  |  |  | 1
1.2.1 | Element | Konstrukcje betonowe i żelbetowe |  |  |  | 1
1.2.1.1 | KNNRW 3/201/3 | Podbicie betonem ław lub ścian fundamentowych odcinkami co 1·m z wykopem w gruncie nienawodnionym, z odwozem nadmiaru ziemi samochodem do 1·km, grubość podbicia do 60·cm |  |  |  | 11.16 | m3
| TYP1 | podbijanie fundamentów | 0.29*8,00 |  |  | 2.32 | m2
| TYP2 | podbijanie fundamentów | 0.17*6,00 |  |  | 1.02 | m2
| TYP3 | podbijanie fundamentów | 0.27*16,00 |  |  | 4.32 | m2
| TYP3' | podbijanie fundamentów | 0.35*10,00 |  |  | 3.5 | m2
1.2.1.2 | KNR 202/202/1 (2) | Ławy fundamentowe żelbetowe, prostokątne, szerokość do 0.6·m, beton podawany pompą |  |  |  | 2.09 | m3
| LF1 |  | 8.37*0,50*0,50 |  |  | 2.09 | m
1.2.1.3 | KNR 202/202/2 (2) | Ławy fundamentowe żelbetowe, prostokątne, szerokość do 0.8·m, beton podawany pompą |  |  |  | 7.08 | m3
| LF2 |  | 8.42*0,70*0,40 |  |  | 2.36 | m
| LF3 |  | 8.42*0,70*0,40 |  |  | 2.36 | m
| LF4 |  | 8.42*0,70*0,40 |  |  | 2.36 | m
1.2.1.4 | KNR 202/207/1 (2) | Ściany żelbetowe, grubość 8·cm proste o wysokości do 3·m, beton podawany pompą |  |  |  | 4.32 | m2
| LF2 |  | 8.42*0,25*0,40 |  |  | 0.84 | m
| LF3 |  | 8.42*0,25*0,65 |  |  | 1.37 | m
| LF4 |  | 8.42*0,25*1,00 |  |  | 2.11 | m
1.2.1.5 | KNR 202/207/7 (2) | Ściany żelbetowe, dodatek za każdy 1·cm różnicy grubości, beton podawany pompą |  |  |  | 4.32 | m2
|  |  | 4.32 |  |  | 4.32
1.2.1.6 | KNR 202/205/1 (2) | Płyty fundamentowe żelbetowe, płyty, beton podawany pompą |  |  |  | 25.7 | m3
| PG3 |  | 29.43*0,20 |  |  | 5.89 | m2
| PG4 |  | 99.05*0,20 |  |  | 19.81 | m2
1.2.1.7 | KNR 202/1101/1 (4) | Podkłady, betonowe na podłożu gruntowym, beton podawany pompą, zwykły |  |  |  | 15.42 | m3
| PG1 |  | 9.40*0,10 |  |  | 0.94 | m2
| PG2 |  | 9.23*0,10 |  |  | 0.92 | m2
| PG3 |  | 29.43*0,10 |  |  | 2.94 | m2
| PG4 |  | 99.05*0,10 |  |  | 9.91 | m2
| PG5 |  | 7.09*0,10 |  |  | 0.71 | m2
1.2.1.8 | KNR 202/1101/1 (4) | Płyty, betonowe na podłożu gruntowym, beton podawany pompą, zwykły |  |  |  | 3.85 | m3
| PG1 |  | 9.40*0,15 |  |  | 1.41 | m2
| PG2 |  | 9.23*0,15 |  |  | 1.38 | m2
| PG5 |  | 7.09*0,15 |  |  | 1.06 | m2
1.2.1.9 | KNR 401/206/2 | Wykonanie poduszek betonowych pod nadproża oraz belki stalowe |  |  |  | 24 | szt
|  |  | 12*2 |  |  | 24
1.2.2 | Element | Zbrojenie |  |  |  | 1
1.2.2.1 | KNR 202/1909/1 (1) | Montaż zbrojenia ław i stóp fundamentowych, belek podciągów, wieńców, ścian, płyt pojedynczo i krzyżowo zbrojonych; pręty o średnicy do 8·mm |  |  |  | 0.65 | t
| podbicie | typ(1,2,3) | 0,165 |  |  | 0.17
|  | sch na gruncie | 0,022 |  |  | 0.02
|  | pg4 | 0,355 |  |  | 0.36
|  | LF(1,2,3,4) | 0,099 |  |  | 0.1
1.2.2.2 | KNR 202/1909/2 (1) | Montaż zbrojenia ław i stóp fundamentowych, belek podciągów, wieńców, ścian, płyt pojedynczo i krzyżowo zbrojonych; pręty o średnicy do 10-14·mm |  |  |  | 3.61 | t
| podbicie | typ(1,2,3) | 1,077 |  |  | 1.08
|  | sch na gruncie | 0,089 |  |  | 0.09
|  | pg4 | 0,551+1,140 |  |  | 1.69
|  | LF(1,2,3,4) | 0,591+0,163 |  |  | 0.75
1.2.2.3 | KNR 202/1106/7 | Dodatek za zbrojenie posadzki siatką stalową q188 |  |  |  | 18.63 | m2
| PG1 |  | 9.40 |  |  | 9.4 | m2
| PG2 |  | 9.23 |  |  | 9.23 | m2
1.2.2.4 | KNR 202/1106/7 | Dodatek za zbrojenie posadzki siatką stalową q335 |  |  |  | 29.43 | m2
| PG3 |  | 29.43 |  |  | 29.43 | m2
1.2.3 | Element | Prace murarskie |  |  |  | 1
1.2.3.1 | KNR 401/304/1 (1) | Uzupełnienie ścian lub zamurowanie otworów, zaprawa cementowo-wapienna, cegłami |  |  |  | 8.34 | m3
|  | Zamórowania | (0.60*2.10)+(0.84*2.10)+(0.22*2.10)+(0.58*2.10)+(0.35*2.10)+(0.16*2.10)+(0.84*2.10)+(0.38*2.10) |  |  | 8.34 | m3
1.2.4 | Element | Konstrukcje stalowe - nadproża |  |  |  | 1
1.2.4.1 | KNR 401/336/4 | Wykucie bruzd poziomych w ścianach z cegieł na zaprawie cementowo-wapiennej, głębokość/szerokość 1/2 x 1 cegły |  |  |  | 23.66 | m
|  |  | 13.06+5.20 |  |  | 18.26
|  |  | 5.40 |  |  | 5.4
1.2.4.2 | KNR 401/313/4 | Wykonanie przesklepień otworów w ścianach z cegieł, dostarczenie i obsadzenie belek stalowych, HEB 160 |  |  |  | 5.2 | m
|  | ns6 | 4*1,30 |  |  | 5.2
1.2.4.3 | KNR 401/313/4 | Wykonanie przesklepień otworów w ścianach z cegieł, dostarczenie i obsadzenie belek stalowych, HEB 180 |  |  |  | 13.06 | m
|  | ns1 | 2,33*2 |  |  | 4.66
|  | ms2 | 2,30*2 |  |  | 4.6
|  | ms3 | 1,90*2 |  |  | 3.8
1.2.4.4 | KNR 401/313/5 | Wykonanie przesklepień otworów w ścianach z cegieł, dostarczenie i obsadzenie belek stalowych, HEB 220 |  |  |  | 5.4 | m
|  | ns15 | 2*2,70 |  |  | 5.4
1.2.4.5 | KNR 403/1017/14 | Mechaniczne wiercenie otworów w metalu, Fi otworu do 14·mm, głębokość wiercenia do 10·mm |  |  |  | 48 | otwór
|  |  | 24*2 |  |  | 48
1.2.4.6 | KNR 508/802/4 | Mechaniczne wykonanie ślepych otworów i wnęk w cegle, objętość do 0.25·dm3 |  |  |  | 24 | szt
|  |  | 24 |  |  | 24
1.2.4.7 | # Kalkulacja indywidualna | Skręcanie nadproży stalowych śrubą fi12. Długość pręta do 40 cm Analogia |  |  |  | 48 | szt
|  |  | 48 |  |  | 48
1.2.4.8 | KNR 712/204/1 (1) | Malowanie pędzlem - farby do gruntowania chlorokauczukowe, konstrukcje pełnościenne, farba ogólnego stosowania |  |  |  | 14.2 | m2
|  |  | 23,66*0,60 |  |  | 14.2
1.2.4.9 | DC 191/911/1 | Wklejanie kotew przenoszących obciążenia konstrukcyjne za pomocą żywicy Mapefix VE SF - pręt zbrojeniowy fi=8mm, głębokość osadzenia kotwy 80 mm |  |  |  | 95 | kotwienie
|  |  | 95 |  |  | 95
1.2.4.10 | KNR 401/705/1 (2) | Wykonanie pasów tynków zwykłych kategorii III na zamurowanych bruzdach na murach z cegieł lub ścianach z betonu, bruzdy uprzednio zamurowane cegłą lub dachówką, pas do 15·cm |  |  |  | 23.66 | m
|  |  | 23.66 |  |  | 23.66
1.2.5 | Element | Zabezpieczenie konstrukcji stalowej |  |  |  | 1
1.2.5.1 | KNNRW 10/2606/2 | Zabezpieczenie przeciwpożarowe konstrukcji stalowych, farba pęczniejąca. Zabezpieczenia do odporności R 60. |  |  |  | 193.91 | m2
|  | Konstrukcje projektowane | 30.01 |  |  | 30.01
|  | Kratownice istniejące | 163.90 |  |  | 163.9
1.3 | Grupa | Izolacje |  |  |  | 1
1.3.1 | Element | Izolacje poziome przeciwwilgociowe |  |  |  | 1
1.3.1.1 | KNRW 401/602/2 | Izolacje poziome z papy na sucho, termozgrzewalnej, 2-warstwowa |  |  |  | 154.15 | m2
| PG1 |  | 9.40 |  |  | 9.4 | m2
| PG2 |  | 9.23 |  |  | 9.23 | m2
| PG3 |  | 29.43 |  |  | 29.43 | m2
| PG4 |  | 99.05 |  |  | 99.05 | m2
| PG5 |  | 7.04 |  |  | 7.04 | m2
1.3.1.2 | KNNR 2/604/1 | Izolacja z folii polietylenowej, pozioma podposadzkowa |  |  |  | 154.15 | m2
| PG1 |  | 9.40 |  |  | 9.4 | m2
| PG2 |  | 9.23 |  |  | 9.23 | m2
| PG3 |  | 29.43 |  |  | 29.43 | m2
| PG4 |  | 99.05 |  |  | 99.05 | m2
| PG5 |  | 7.04 |  |  | 7.04 | m2
1.3.2 | Element | Izolacje podposadzkowe ze styropianu |  |  |  | 1
1.3.2.1 | KNNRW 2/602/1 | Izolacje poziome przeciwdźwiękowe z płyt styropianowych XPS 10cm układanych na wierzchu konstrukcji |  |  |  | 154.15 | m2
| PG1 |  | 9.40 |  |  | 9.4 | m2
| PG2 |  | 9.23 |  |  | 9.23 | m2
| PG3 |  | 29.43 |  |  | 29.43 | m2
| PG4 |  | 99.05 |  |  | 99.05 | m2
| PG5 |  | 7.04 |  |  | 7.04 | m2
1.4 | Element | Iniekcja |  |  |  | 1
1.4.1 | DC 191/514/4 | Wykonanie przepony poziomej metodą iniekcji ciśnieniowej w ścianaych murowanych z cegły, iniekcja dwurzędowa konstrukcyjnych ścian wewnętrznych |  |  |  | 45.5 | m
| 2 rzędowa | iniekcja | 18,00+9,50+18,00 |  |  | 45.5 | m
1.5 | Grupa | Stolarka drzwiowa |  |  |  | 1
1.5.1 | Element | Drzwi |  |  |  | 1
1.5.1.1 | KNRW 202/1040/2 | DZ1 - Drzwi zewnętrzne dwuskrzydłowe w konstrukcji aluminiowej z przeszkleniem. Ślusarka aluminiowa malowana proszkowo na kolor jasny szary RAL 7035 max. Rw=42dB Szkło przezroczyste, gładkie o naturalnym zabarwieniu wynikającym z użytej technologii bez dodatkowego przyciemniania, efektów lustra itp.Zastosować szkło bezpieczne o podwyższonej wytrzymałości na uderzenia, tłukące się na drobne, nieostre kawałki, antywłamaniowe. Listwy uszczelki , okucia zg z rozwiązaniem systemowym Ramy skrzydeł i ościeznic drzwi wykonane z kształtowników aluminiowych z przekładką termiczną |  |  |  | 8.69 | m2
|  | DZ1 | 1,40*2,07*3 |  |  | 8.69
1.5.1.2 | KNR 202/1203/1 | DZ2 - Drzwi zewnętrzne jednoskrzydłowe w konstrukcji stalowej. przegroda termiczna wykonana ze stali nierdzewnej; ościeżnica i skrzydło wykonane z kształtowników stalowych z przegrodą termiczną, o grubości ścianki 1,5 do 2 mm; konstrukcja spawana, połączenia spawane są szlifowane i polerowane; wypełnienie: panel ciepły wykonany z podwójnej blachy stalowej oraz izolacji; próg tworzywowy o wys. 21 mm uszczelki przymykowe na całym obwodzie skrzydła i ościeżnicy oprócz progu; dwa zawiasy stalowe łożyskowane; wyposażenie standardowe: zamek trzypunktowy z wkładką klasy C i kluczami, klamka w kolorze nikiel szczotkowany. Umax=1,5 [W/(m2*K)] max. Rw=42dB |  |  |  | 2.23 | m2
|  | DZ2 | 1,06*2,10 |  |  | 2.23
1.5.1.3 | KNR 202/1019/4 | D1 - Drzwi wewnętrzne dwuskrzydłowe w konstrukcji drewnianej Drzwi bezprzylgowe. max. Rw=42dB. Skrzydło płaskie, oscieżnica narożna stalowa z blachy ocynkowanej. Wykończenie skrzydła laminat CLP kolor: jasny dab Rdzen skrzydła drewniany obłozony dwustronnie płytami MDF.Minimum dwa zawiasy 3D |  |  |  | 7.14 | m2
|  | D1 | 1,70*2,10*2 |  |  | 7.14
1.5.1.4 | KNR 202/1017/2 | D2 - Drzwi wewnętrzne jednoskrzydłowe, techniczne. o odporności ogniowej, dymoszczelne EIS30. Drzwi bezprzylgowe. Skrzydło płaskie, wzmocnione profilem po obwodzie, wypełnione wełna mineralną. Skrzydło płaskie wykonane z obustronnie ocynkowanej blachy stalowej łączonej bez spawania, malowane proszkowo, kolor szary RAL 7038 struktura. Ościeżnica narożna stalowa, wykonana z blachy ocynkowanej. Minimum dwa zawiasy 3D |  |  |  | 2.11 | m2
|  | D2 | 1,03*2,05 |  |  | 2.11
1.5.1.5 | KNR 202/1017/2 | D4 - Drzwi wewnętrzne jednoskrzydłowe w konstrukcji drewnianej o odporności ogniowej EI30. Drzwi bezprzylgowe. Skrzydło płaskie, oscieżnica narożna stalowa z blachy ocynkowanej. Wykończenie skrzydła laminat CLP kolor: jasny dab, Rdzen skrzydła drewniany obłozony dwustronnie płytami MDF.Minimum dwa zawiasy 3D |  |  |  | 2.11 | m2
|  | D4 | 1,03*2,05 |  |  | 2.11
1.5.1.6 | KNR 202/1017/2 | D5 - Drzwi wewnętrzne jednoskrzydłowe w konstrukcji drewnianej o odporności ogniowej, dymoszczelne EI60S. Drzwi bezprzylgowe. Skrzydło płaskie, oscieżnica narożna stalowa z blachy ocynkowanej. Wykończenie skrzydła laminat CLP kolor: jasny dab Rdzen skrzydła drewniany obłozony dwustronnie płytami MDF.Minimum dwa zawiasy 3D |  |  |  | 2.11 | m2
|  | D5 | 1,03*2,05 |  |  | 2.11
1.5.1.7 | # Kalkulacja indywidualna | Samozamykacz |  |  |  | 3 | kpl
|  |  | 3 |  |  | 3
1.5.1.8 | # Kalkulacja indywidualna | Klamka "antypaniczna" |  |  |  | 4 | kpl
|  |  | 4 |  |  | 4
1.5.2 | Element | Ślusarka |  |  |  | 1
1.5.2.1 | KNRW 202/1040/5 | Dzrwi aluminowo szklane z elektrotrzymaczem - SW1, Ei 60 S |  |  |  | 4.18 | m2
|  | SW1 | 2,32*1,80 |  |  | 4.18
1.6 | Grupa | Elementy wykończeń |  |  |  | 1
1.6.1 | Element | Ściany |  |  |  | 1
1.6.1.1 | KNKRB 3/602/1 (2) | Uzupełnienie tynków o pow. do 5 m2 (w jednym miejscu) uzupełnienie tynków z zaprawy cementowo - wapien. na ścianach ceram., betonowych, z płyt wiórowo - cement. Przyjmuje sie 15% powierzchni ścian - naprawa uszkodzeń powstałych w czasie prac |  |  |  | 85.37 | m2
| korytarz | ściany | 91.59*3.20*15% |  |  | 43.96 | m2
| rozdzielnia | ściany | 11.22*3.20*15% |  |  | 5.39 | m2
| magazyn | ściany | 10.28*3.20*15% |  |  | 4.93 | m2
| sala | ściany | (17.87*5.80)*15%+(17.87*5.80)*15% |  |  | 31.09 | m2
1.6.1.2 | KNR 202/815/1 | Gładź gipsowa na ścianach, 1-warstwowa |  |  |  | 569.18 | m2
| korytarz | ściany | 91.59*3.20 |  |  | 293.09 | m2
| rozdzielnia | ściany | 11.22*3.20 |  |  | 35.9 | m2
| magazyn | ściany | 10.28*3.20 |  |  | 32.9 | m2
| sala | ściany | (17.87*5.80)+(17.87*5.80) |  |  | 207.29 | m2
1.6.1.3 | KNR 202/1505/7 | Malowanie farbami akrylowymi wewnętrznych tynków z gruntowaniem, 2-krotne |  |  |  | 569.18 | m2
| korytarz | ściany | 91.59*3.20 |  |  | 293.09 | m2
| rozdzielnia | ściany | 11.22*3.20 |  |  | 35.9 | m2
| magazyn | ściany | 10.28*3.20 |  |  | 32.9 | m2
| sala | ściany | (17.87*5.80)+(17.87*5.80) |  |  | 207.29 | m2
1.6.2 | Element | Sufity |  |  |  | 1
1.6.2.1 | KNR 202/815/5 | Gładź gipsowa na sufitach, 1-warstwowa |  |  |  | 133.87 | m2
|  | sufit | (2.73)+(6.60)+(113.93)+(7.80)+(2.81) |  |  | 133.87 | m2
1.6.2.2 | KNR 202/1505/3 | Malowanie farbami akrylowymii wewnętrznych podłoży z gruntowaniem, 2-krotne |  |  |  | 133.87 | m2
|  | sufit | (2.73)+(6.60)+(113.93)+(7.80)+(2.81) |  |  | 133.87 | m2
1.6.3 | Element | Posadzki |  |  |  | 1
1.6.3.1 | KNR 202/1113/5 (1) | Posadzki z wykładzin dywanowych |  |  |  | 141.88 | m2
|  | widownia | 128*1,05 |  |  | 134.4
|  | podstopnice | 12*8,90*0,07 |  |  | 7.48
1.6.3.2 | KNR 202/1102/1 | Warstwy wyrównawcze pod posadzki, z zaprawy cementowej grubości 20·mm, zatarte na ostro |  |  |  | 19.8 | m2
|  | Posadzka korytarz | 19,80 |  |  | 19.8 | m2
1.6.3.3 | KNR 202/1102/3 | Warstwy wyrównawcze pod posadzki, dodatek lub potrącenie za zmianę grubości o 10·mm |  |  |  | 19.8 | m2
|  |  | 19.80 |  |  | 19.8
1.6.3.4 | KNR 202/1118/1 | Posadzki płytkowe z kamieni sztucznych układanych na klej, przygotowanie podłoża |  |  |  | 19.8 | m2
|  |  | 19.80 |  |  | 19.8
1.6.3.5 | KNR 202/1118/8 | Posadzki płytkowe kamienne. Odtworzenie na wzór istniejących. Analogia |  |  |  | 19.8 | m2
|  |  | 19.80 |  |  | 19.8
1.6.3.6 | KNR 202/1113/6 | Montaż listwy podłogowej na połączeniu różnych typów posadzek - profil ze stali nierdzewnej |  |  |  | 2 | m
|  |  | 2 |  |  | 2
1.7 | Grupa | Prace w systemie suchej zabudowy |  |  |  | 1
1.7.1 | Element | Obudowy ppoż |  |  |  | 1
1.7.1.1 | AT 43/301/1 | Zabezpieczenie ogniochronne kanału wentylacyjnego |  |  |  | 3.15 | m2
|  |  | 3,50*0,90 |  |  | 3.15
1.7.2 | Element | Okładziny akustyczne na stropach |  |  |  | 1
1.7.2.1 | AT 43/211/1 | Sufit podwieszany monolityczny perforowany z płyt o wysokim współczynniku pochłaniana dźwięku, na konstrukcji krzyżowej dwupoziomowej z profili CD 60, Na konstrukcji wełna mineralna gr. 10 cm (40-60 kg/m3) |  |  |  | 102 | m2
|  | SA1 | 102,00 |  |  | 102
1.7.3 | Element | Okładziny akustyczne na ścianach |  |  |  | 1
1.7.3.1 | AT 43/102/4 | Okładziny ścienne z płyt o podwyższonych parametrach akustycznych |  |  |  | 21.93 | m2
|  |  | 2,45*8,95 |  |  | 21.93
1.8 | Grupa | Podnośniki i dźwigi |  |  |  | 1
1.8.1 | Element | Platforma dla niepełnosprawnych |  |  |  | 1
1.8.1.1 | # Kalkulacja indywidualna | Platforma dla niepełnosprawnych |  |  |  | 1 | kpl
|  |  | 1 |  |  | 1