## Przedmiar
Nr | Podstawa Obiekt | Opis | Obliczenia | Zmienna | Część | Ilość | Jm
1 | 2 | 3 | 4 | 5 | 6 | 7 | 8
| Kosztorys | Remont i przebudowa widowni Dużej Sceny wraz z balkonem Teatru Dramatycznego im. Jerzego Szaniawskiego zlokalizowanego przy Placu Teatralnym 1 w Wałbrzychu - wykonanie prac elektrycznych na widowni Teatru |  |  |  | 1
1 | Rozdział | Etap II - Instalacje Elektryczne - PRZEBUDOWA I MODERNIZACJA WIDOWNI DUŻEJ SCENY |  |  |  | 1
1.1 | Element | Demontaż i ponowny montaż aparatów |  |  |  | 1
1.1.1 | KNR 403/1116/2 | Demontaż przewodów kabelkowych na podłożu gipsowym |  |  |  | 300 | m
1.1.2 | KNR 403/1134/1 | Demontaż opraw świetlówkowych, z rastrem z tworzyw sztucznych lub metalowym |  |  |  | 20 | szt
1.1.3 | KNNR 5/502/4 | Oprawy oświetleniowe przykręcane (zwykłe), świetlówkowe poczwórne, do 40 W |  |  |  | 20 | kpl
1.1.4 | KNR 403/1122/1 | Demontaż gniazd wtyczkowych o natężeniu prądu do 63 A, gniazdo podtynkowe, 2 bieguny |  |  |  | 1 | szt
1.1.5 | KNR 508/309/2 | Montaż do gotowego podłoża gniazd wtyczkowych z podłączeniem, podtynkowe, 2P, w puszkach |  |  |  | 1 | szt
1.1.6 | KNR 403/1130/9 | Demontaż na podłożu ceglanym lub betonowym przycisków lub kasowników sygnałowo-akustycznych, 2 przyłączone przewody, demontaż czujek dymu i sygnalizatora akustycznego |  |  |  | 12 | szt
1.1.7 | KNR 506/1606/1 | Instalowanie gniazd w wykonaniu zwykłym do samoczynnych ostrzegaczy pożarowych - czujek, montowanych kołkami rozporowymi w gipsie, gazobetonie |  |  |  | 12 | szt
1.2 | Element | Instalacje podstawowego i awaryjno-ewakuacyjnego |  |  |  | 1
1.2.1 | KNR 508/307/2 | Montaż na gotowym podłożu łączników i przycisków instalacyjnych z podłączeniem, gniazdo pojedyncze 230V IP44 |  |  |  | 1 | szt
1.2.2 | KNR 508/307/2 | Montaż na gotowym podłożu łączników i przycisków instalacyjnych z podłączeniem, Łącznik instalacyjny 1-biegunowy |  |  |  | 8 | szt
1.2.3 | KNNR 5/502/4 | Montaż oprawy AWz |  |  |  | 12 | kpl
1.2.4 | KNNR 5/502/4 | Montaż oprawy AW1 |  |  |  | 2 | kpl
1.2.5 | KNNR 5/502/4 | Montaż oprawy AW2 |  |  |  | 5 | kpl
1.2.6 | KNNR 5/502/4 | Montaż oprawy AW4 |  |  |  | 5 | kpl
1.2.7 | KNNR 5/502/4 | Montaż oprawy AW6 |  |  |  | 2 | kpl
1.2.8 | KNNR 5/502/4 | Montaż oprawy EW1 |  |  |  | 3 | kpl
1.2.9 | KNNR 5/502/4 | Montaż oprawy przeszkodowych |  |  |  | 34 | kpl
|  |  | 34 |  |  | 34
1.2.10 | KNR 508/209/1 | Przewody wtynkowe układane w tynku na betonie, łączny przekrój żył do 7,5Ąmm2, YDYżo 4x1,5mm2 |  |  |  | 600 | m
1.2.11 | KNR 403/907/1 | Odłączenie przewodów od zacisków w puszkach odgałęźnych i odgałęźnikach n.t. i p.t., sprzęt łączeniowy: tulejki, zaciski, przekrój żył do 2,5 mm2 |  |  |  | 5 | kpl
1.2.12 | KNNR 5/302/4 | Puszki instalacyjne podtynkowe, Fi 80, 2-otworowe |  |  |  | 5 | szt
1.2.13 | KNR 508/301/21 | Przygotowanie podłoża pod osprzęt instalacyjny, mocowanie osprzętu na zaprawie cementowej lub gipsowej, wykonanie ślepych otworów mechanicznie, beton |  |  |  | 5 | szt
1.2.14 | KNR 508/209/1 | Przewody wtynkowe układane w tynku na betonie, łączny przekrój żył do 7,5Ąmm2, YDYżo 3x1,5mm2 |  |  |  | 1550 | m
1.2.15 | KNR 508/209/1 | Przewody wtynkowe układane w tynku na betonie, łączny przekrój żył do 7,5Ąmm2, YDYżo 3x2,5mm2 |  |  |  | 15 | m
1.2.16 | KNR 508/209/1 | Przewody wtynkowe układane w tynku na betonie, łączny przekrój żył do 7,5Ąmm2, YDYżo 4x1,5mm2 |  |  |  | 500 | m
1.2.17 | KNR 403/1001/4 | Wykucie bruzd dla przewodów wtynkowych ręcznie, podłoże: gips, tynk, gazobeton |  |  |  | 500 | m
1.2.18 | KNR 403/1004/1 | Mechaniczne przebijanie otworów w ścianach lub stropach betonowych, długość przebicia do 10 cm, rura Fi do 25 mm |  |  |  | 10 | otwór
1.2.19 | KNR 403/1014/2 | Ręczne przygotowanie zaprawy, cementowej |  |  |  | 0.5 | m3
1.2.20 | KNR 403/1012/2 | Zaprawianie bruzd, o szerokości do 50 mm |  |  |  | 500 | m
1.2.21 | KNR 403/1202/1 | Sprawdzenie i pomiar kompletnego obwodu elektrycznego niskiego napięcia, 1-fazowego |  |  |  | 8 | pomiar
1.2.22 | KNNRW 9/1201/2 | Pomiar natężenia oświetlenia wnętrz, na wyznaczonych punktach pomiarowych płaszczyzny roboczej - pomiar pierwszy |  |  |  | 20 | punkt