## Przedmiar
Nr | Podstawa Obiekt | Opis | Obliczenia | Zmienna | Część | Ilość | Jm
1 | 2 | 3 | 4 | 5 | 6 | 7 | 8
| Kosztorys | Przebudowa widowni Dużej Sceny wraz z balkonem Teatru Dramatycznego im. Jerzego Szaniawskiego |  |  |  | 1
1 | Rozdział | Etap II - Przebudowa i modernizacja widowni Dużej Sceny |  |  |  | 1
1.1 | Element | Instalacja wentylacji |  |  |  | 1
1.1.1 | # Kalkulacja własna | Demontaż i ponowny montaż 2 układów nawiewnych w ramach widowni (zakres prac wg Rys. 3 symetrycznie po obu stronach widowni), wraz z obniżeniem istniejącego układu nawiewnego tak aby zachowana była odległość od poziomu podłogi w stanie istniejącym. Dołożenie odcinka prostego kanału wraz z izolacją o długości ok. 14cm. |  |  |  | 1 | kpl
1.1.2 | # Kalkulacja własna | Demontaż i ponowny montaż 2 układów nawiewnych w ramach widowni (zakres prac wg Rys. 4 symetrycznie po obu stronach widowni), wraz z podniesieniem istniejącego układu nawiewnego tak aby zachowana była odległość od poziomu podłogi w stanie istniejącym. Skrócenie istniejącego odcinak prostego kanału o ok. 28cm. |  |  |  | 1 | kpl
1.1.3 | DC 15/104/9 | Kanały wentylacyjne z blachy ocynkowanej. Ilość i wymiar kanałów określić w trakcie prac demontażowych i montażowych Ilość wg potrzeb |  |  |  | 1 | kpl
1.1.4 | KNR 204/505/5 (1) | Izolacja termiczna kanałów materiałem wg stanu istniejącego np. wełną mineralną dodatkowo w osłonie z folii aluminiowej o grubości: 50mm – kanały nawiewne i wywiewne wewnątrz budynku do urządzeń z odzyskiem ciepła, Ilość wg potrzeb |  |  |  | 1 | kpl
1.1.5 | # Kalkulacja własna | Przełożenie instalacji wentylacji w kuluarach (B4/00/1), wraz z dostosowaniem do projektowanego układu oraz uruchomieniem instalacji |  |  |  | 1 | kpl
1.1.6 | # Kalkulacja własna | Wykończenia i obróbki instalacji |  |  |  | 1 | kpl
1.1.7 | # Kalkulacja własna | Systemowe podwieszenia i podpory dla kanałów wentylacyjnych i urządzeń wraz z materiałami montażowymi (tj. opaski, elementy mocujące, śruby oraz inne elementy niezbędne do prawidłowego zamocowania urządzeń i kanałów. |  |  |  | 1 | kpl
1.1.8 | # Kalkulacja własna | Próby, regulacja i uruchomienia urządzeń i instalacji wg obowiązujących norm i przepisów oraz oddanie ich do użytkowania lub eksploatacji zgodnie z obowiązującą procedurą. |  |  |  | 1 | kpl
1.2 | Element | Instalacja c.o. |  |  |  | 1
1.2.1 | KNRW 215/112/1 (1) | Rurociągi z tworzyw sztucznych PEX-AL-PEX o połączeniach zgrzewanych na ścianach w budynkach niemieszkalnych, Fi_zew. 20·mm |  |  |  | 32 | m
1.2.2 | # Kalkulacja własna | Montaż kształtek do rur z tworzyw sztucznych wraz z materiałem i dostawą |  |  |  | 1 | kpl
1.2.3 | # KNR 404/707/2 analogia | Demontaż grzejników, zabezpieczenie oraz transport w miejsce przechowywania wskazane przez inwestora. |  |  |  | 7 | zespół
1.2.4 | # KNR 34/101/10 | Izolacja rurociągów otulinami Thermaflex FRZ - jednowarstwowymi, izolacja 20·mm (N), rurociąg Fi 12-25·mm |  |  |  | 32 | m
1.2.5 | # KNNR 4/418/6 analogia | Ponowny montaż grzejników wraz istniejącymi zaworami, na nowych zawiesiach, lokalizacja wg rysunku technicznego |  |  |  | 7 | szt
1.2.6 | # kalkulacja indywidualna | Dodatek za włączenie do istniejącej instalacji w miejsce demontażu rur w kanale technologicznym |  |  |  | 4 | szt.
1.2.7 | # kalkulacja indywidualna | Dostosowanie instalacji, wraz z pracami przygotowawczymi oraz pomocniczymi do nowego rozmieszczenia grzejników |  |  |  | 1 | kpl
1.2.8 | # KNRW 215/426/4 analogia | Próba szczelności grzejników |  |  |  | 6 | kpl
1.2.9 | KNR 31/218/3 | Próba szczelności instalacji centralnego ogrzewania (Dn 15, 22, 28·mm), budynki niemieszkalne: płukanie, czynności przygotowawcze i zakończenie wykonania próby |  |  |  | 32 | m
1.3 | Element | Instalacja hydrantowa |  |  |  | 1
1.3.1 | KNRW 215/107/2 | Rurociągi stalowe ocynkowane o połączeniach gwintowanych, w samodzielnych sieciach przeciwpożarowych, Dn·25·mm |  |  |  | 11 | m
1.3.2 | KNRW 215/107/3 | Rurociągi stalowe ocynkowane o połączeniach gwintowanych, w samodzielnych sieciach przeciwpożarowych, Dn·32·mm |  |  |  | 11 | m
1.3.3 | # Kalkulacja własna | Kształtki, mat. uszczelniającymi, zawieszeniami, konstrukcjami wsporczymi, uchwytam montaż z materiałem i dostawą |  |  |  | 1 | kpl
1.3.4 | KNRW 215/115/4 | Dodatki za podejścia dopływowe, w rurociągach stalowych, do zaworów czerpalnych, baterii, mieszaczy, hydrantów itp. o połączeniu sztywnym, Dn·25·mm |  |  |  | 2 | szt
1.3.5 | KNRW 215/138/1 | Zawory hydrantowe, montowane na ścianie, Dn·25·mm |  |  |  | 2 | szt
1.3.6 | KNR 402/130/3 | Demontaż hydrantu ściennego, Fi·25·mm |  |  |  | 2 | szt
1.3.7 | # kalkulacja indywidualna | Demontaż oraz ponowny montaż istniejącego hydrantu podtynkowego DN25, W przypadku złego stanu technicznego przewidzieć wymiane na nowy hydrant wewnętrzny podtynkowy na wąż półsztywny DN25 (podłaczenie od góry), zawór hydrantowy DN25; wąż półsztywny dł. 30 m; . Kolor wg palety RAL lub ze stali nierdzewnej- do ustalenia z Inwestorem wraz z materiałami montażowymi i uszczelniającymi oraz zabudową |  |  |  | 1 | kpl
1.3.8 | KNRW 215/142/1 | Hydrant wewnętrzny podtynkowy na wąż półsztywny DN25 (podłaczenie od góry), zawór hydrantowy DN25; wąż półsztywny dł. 30 m; . Kolor wg palety RAL lub ze stali nierdzewnej- do ustalenia z Inwestorem wraz z materiałami montażowymi i uszczelniającymi oraz zabudową |  |  |  | 1 | szt
1.3.9 | # kalkulacja indywidualna | Znakowanie rurociągów |  |  |  | 1 | kpl
1.3.10 | # kalkulacja indywidualna | Dostosowanie instalacji, wraz z pracami przygotowawczymi oraz pomocniczymi do nowego rozmieszczenia hydrantów |  |  |  | 1 | kpl
1.3.11 | KNRW 215/126/4 | Próba szczelności instalacji wodociągowych z rur żeliwnych, stalowych i miedzianych, w budynkach niemieszkalnych, rurociąg Fi·do 65·mm |  |  |  | 22 | m
1.3.12 | KNRW 215/128/2 | Płukanie instalacji wodociągowej, w budynkach niemieszkalnych |  |  |  | 22 | m