## Arkusz1
Załącznik nr 2b
Kosztorys Ofertowy
Część nr 2. Kontynuacja przebudowy ul. J. Kiepury z wykonaniem kanalizacji deszczowej.
Kontynuacja rzebudowy ul. J. Kiepury z wykonaniem kanalizacji deszczowej.
ETAP II: Roboty drogowe od km 0+216,50 ÷ km 0+259,80 ( dł. 43,3m)
ETAP II: kanalizacja deszczowa od D9 (km 0+250,70) do D8 (km 0+216,50), (dł. 34,2 m)
Nr | Opis robót | Jm | Ilość | Cena jedn. Netto [zł] | Wartość netto [zł]
Przebudowa ul. J.Kiepury w Zamościu (Etap II)
1 | Roboty przygotowawcze
1.1 | Roboty pomiarowe przy liniowych robotach ziemnych, trasa dróg w terenie równinnym | km | 0.0433
1.2 | Rozebranie krawężników betonowych, krawężniki betonowe na podsypce cementowo-piaskowej | m | 109.6
1.3 | Analogia - Rozebranie nawierzchni i chodników z płyt betonowych, chodniki, na podsypce cementowo-piaskowej, | m2 | 308.8
1.4 | Rozebranie podbudowy, z betonu, grubości 15 cm, mechanicznie | m2 | 259.8
1.5 | Wywiezienie gruzu z terenu rozbiórki przy mechanicznym załadowaniu i wyładowaniu, transport samochodem samowyładowczym na odległość 1 km | m3 | 43.9
1.6 | Wywiezienie gruzu z terenu rozbiórki przy mechanicznym załadowaniu i wyładowaniu, nakłady uzupełniające na każdy dalszy rozpoczęty 1km ponad 1km transportu | m3 | 43.9
1.7 | Regulacja pionowa studzienek dla urządzeń podziemnych, włazy kanałowe | szt | 7
2 | Roboty ziemne
2.1 | Roboty ziemne wykonywane koparkami podsiębiernymi, z transportem urobku samochodami samowyładowczymi na odległość do 1 km,koparka 0,6 m3, katagoria gruntu III-IV | m3 | 43.9
2.2 | Nakłady uzupełniające do tablic za każdy dalszy rozpoczety 1 km odległości transportu ponad 1 km samochodami samowyładowczymi, drogi gruntowe, katagoria gruntu I-IV, samochód 10-15t | m3 | 43.9
3 | Element | Nawierzchnia jezdni z kostki
3.1 | Profilowanie i zagęszczenie podłoża pod warstwy konstrukcyjne nawierzchni, wykonane ręcznie, katagoria gruntu V-VI | m2 | 259.8
3.2 | Podbudowy z kruszywa naturalnego stabilizowanego cementem, o Rm=1,5MPa, warstwa po zagęszczeniu 10 cm | m2 | 259.8
3.3 | Podbudowy z kruszywa naturalnego stabilizowanego cementem, o Rm=5,0MPa, warstwa po zagęszczeniu 10 cm | m2 | 259.8
3.4 | Podbudowy z kruszywa naturalnego stabilizowanego cementem, o Rm=2,5MPa, warstwa po zagęszczeniu 10 cm - w miejscu wykonania kanału deszczowego | m2 | 64.44
3.5 | Nawierzchnia z kostki brukowej betonowej szarej, grubość 8 cm, podsypka cementowo-piaskowa z wypełnieniem spoin piaskiem, kostka szara | m2 | 259.8
4 | Element | Krawężniki
4.1 | Krawężniki wraz wykonaniem ław, betonowe wystające 15x30 cm, ława betonowa C 12/15, podsypka cementowo piaskowa | m | 95.6
5 | Element | Miejsca postojowe - regulacja
5.1 | Chodniki z kostki brukowej betonowej grubość 8 cm podsypka cementowo piaskowa z wypełnieniem spoin piaskiem, kostka kolorowa - regulacja wysokościowa z zastosowaniem nowej kostki betonowej ułożonej na w-wie podsypki grubości 5-7 cm | m2 | 49
6 | Element | Roboty wykończeniowe
6.1 | Plantowanie ( obrabianie na czysto), skarpy i dno wykopów wykonanych mechanicznie, katagoria gruntu I-III - ziemia urodzajna z dowozu | m2 | 51.96
6.2 | Humusowanie i obsianie skarp, humus grubości 5 cm | m2 | 51.96
1 | Kody CPV: 45231300-8 Roboty budowlane w zakresie budowy wodociągów i rurociągów do odproadzania ścieków Kanalizacja deszczowa w ul. J. Kiepury (od D9 do D8)
1.1 | Roboty rozbiórkowe, demontażowe
1.1.1 | Analogia - Rozebranie nawierzchni z kostki betonowej gr. 8 cm na podsypce cementowo-piaskowej, ręcznie | m2 | 47.88
1.1.2 | Rozebranie podbudowy z gruntu stabilizowanego, grubość 10 cm,mechanicznie | m2 | 47.88
1.1.3 | Wywiezienie gruzu z terenu rozbiórki przy mechanicznym załadowaniu i wyładowaniu, transport samochodem samowyładowczym na odległość 1 km | m3 | 11.16
1.2 | Element | Roboty ziemne
1.2.1 | Roboty pomiarowe przy liniowych robotach ziemnych, trasa dróg w terenie równinnym | km | 0.034
1.2.2 | Wykopy liniowe - Roboty ziemne wykonywane koparkami podsiębiernymi, z transportem urobku samochodami samowyładowczymi na odległość do 1 km, koparka 0,60 m3, katagoria gruntu III-IV | m3 | 27.16
1.2.3 | Wykopy obiektowe - Roboty ziemne wykonywane koparkami podsiębiernymi, z transportem urobku samochodami samowyładowczymi na odległość do 1 km, koparka 0,60 m3, katagoria gruntu III-IV | m3 | 12.81
1.2.4 | Wykopy liniowe szerokości 0,8-2,5 m o ścianach pionowych z ręcznym wydobyciem urobku w gruntach suchych, głębokości do 3,0 m, katagoria gruntu III-IV | m3 | 9.828
1.2.5 | Nakłady uzupełniające do tablic za każdy dalszy rozpoczęty 1 km odległości transportu ponad 1 km samochodami samowyładowczymi, drogi o nawierzchni utwardzonej, katagoria gruntu I-IV, samochód 5-10t | m3 | 49.76
1.2.6 | Umocnienie ścian wykopów LINIOWYCH wraz z rozbiórką palami szalunkowymi stalowymi (wypraskami) w gruntach suchych, szerokości do 1 m, umocnienie pełne na gruncie katagorii I-IV, głębokość do 3m | m2 | 91.75
1.2.7 | Umocnienie ścian wykopów pod komory, studzienki itp.. Na sieciach zewnętrznych w gruntach suchych katagorii I-IV wraz z rozbiórką, palami szalunkowymi stalowymi, głębokość wykopu do 3,0 m | m2 | 27
1.3 | Kody CPV: 45231000-5 Roboty budowlane w zakresie budowy rurociągów, ciągów komunikacyjnych i linii energetycznych 45231300-8 Roboty budowlanew zakresie budowy wodociągów i rurociągów do odprowadzania ścieków ROBOTY MONTAŻOWE
1.3.1 | Podłoża pod kanały i obiekty z materiałów sypkich, PIASEK grubości 2x15 cm | m3 | 10.28
1.3.2 | Analogia - Wykonanie otuliny ławy i obsypki piaskowej z geotkaniny o wytrz. na rozciąganie 24 kN/m i zrywanie 15%, opory przebicia 14mm, statyczny opór na przebicia 2500N, w wykopie zgodnie z PB | m2 | 113.036
1.3.3 | Analogia - Montaż studni zintegrowanych centrycznych-kinetowych WEHO.. Komin PE typu WEHOLITE Dn 1000 mm kl. SN-4 lub równoważne, zgodnie z rys szczegół. na kanalie Fi 200 mm z włazem typ cięzki D-400 | szt. | 1
1.3.4 | Analogia - Pierścień żelbetowy odciążający PO-223/123 mm gr. 20cm do studni Fi 1000 mm wg. rys. szczegółowego | kpl | 1
1.3.5 | Analogia - Płyta pokrywowa żelbetowa PP - 180/600 mm gr.15 cm z felcem, do studni PE Fi 1000 mm wg. rys. szczegółowego | kpl | 1
1.3.6 | Rurociagi kanalizacji grawitacyjnej z rur gładkościennych PP SN-10 łączonych kielichowo Fi 200 mm | m | 34.2
1.3.7 | Ręczne obsypanie rur i zasypanie wykopów liniowych o ścianach pionowych- PIASKIEM, głębokość do 3,0 m, katagoria gruntu I-II, szerokość wykopu 0,8-1,5m do rzędnej istniejącej nawierzchni jezdni | m3 | 45.9
1.3.8 | Zagęszczenie nasypów, PIASKU w wykopach j.w. ubijakiem mechanicznym, grunt sypki katagorii I-II | m3 | 45.9
1.3.9 | Kalkulacja wykonawcy - Koszt telewizyjnej inspekcji kanalizacji | m | 36.7
1.3.10 | Analogia - Inwentaryzacja geodezyjna powykonawcza | km | 0.04
2 | Kody CPV: 45231300-8 Roboty budowlane w zakresie budowy wodociągów i rurociągów do odproadzania ścieków PRZYKANALIKI Z WPUSTAMI ULICZNYMI …. KPL.
2.1 | Roboty rozbiórkowe, demontażowe
2.1.1 | Analogia- Rozebranie nawierzchni z kostki betonowej gr. 8 cm na podsypce cementowo-piaskowej, ręcznie | m2 | 2.25
2.1.2 | Rozebranie podbudowy, z gruntu stabilizowanego, grubość 10 cm, mechanicznie | m2 | 2.25
2.1.3 | Wywiezienie gruzu z terenu rozbiórki przy mechanicznym załadowaniu i wyładowaniu, transport samochodem samowyładowczym na odległość 1 km | m3 | 0.675
2.1.4 | Wywiezienie gruzu z terenu rozbiórki przy mechanicznym załadowaniu i wyładowaniu, nakłady uzupełniające na każdy dalszy rozpoczety 1 km ponad 1 km transportu | m3 | 0.675
2.2 | Kody CPV:45231300-8 Roboty budowlane w zakresie budowy wodociągów i rurociągów do odprowadzania ścieków ROBOTY MONTAŻOWE
2.2.1 | Roboty pomiarowe przy liniowych robotach ziemnych, trasa dróg w terenie równinnym | km | 0.01
2.2.2 | Wykopy liniowe = Roboty ziemne wykonywane koparkami podsiębiernymi, z transportem urobku samochodami samowyładowczymi na odległość do 1 km, koparka 0,60 m3, katagoria gruntu III-IV | m3 | 0.6
2.2.3 | Wykopy obiektowe = Roboty ziemne wykonywane koparkami podsiębiernymi, z transportem urobku samochodami samowyładowczymi na odległość do 1 km, koparka 0,60 m3, katagoria gruntu III-IV | m3 | 3
2.2.4 | Wykopy ręczne 20% z załadunkiem przenośnikami i transportem na odległość 1 km, katagoria gruntu III | m3 | 0.9
2.2.5 | Nakłady uzupełniające do tablic za każdy dalszy rozpoczęty 1 km odległości transportu ponad 1 km samochodami samowyładowczymi, drogi o nawierzchni utwardzonej, katagoria gruntu I-IV, samochód 5-10t | m3 | 4.5
2.2.6 | Umocnienie ścian wykopów pod komory, studzienki itp.. Na sieciach zewnętrznych w gruntach suchych katagorii I-IV wraz z rozbiórką, palami szalunkowymi stalowymi, głębokość wykopu do 3,0 m | m2 | 10.35
2.2.7 | Podłoża pod kanały i obiekty z materiałów sypkich, PIASEK grubości 20 cm | m3 | 0.525
2.2.8 | Rurociągi kanalizacji grawitacyjnej gładkościenne PP kl.SN 8, łączonych kielichowo Fi 200 mm | m | 2.45
2.2.9 | Analogia - Studzienki ściekowe uliczne szczelne PE, Fi 500 mm, H=2,0 m z osadnikiem H=800 mm, bez syfonu z wpustem żeliwnym D-400 typ ciężki na zawiasach i ryglami na PPw-Fi 107/50/15 cm i pierścieniu odciążającym PO Fi 117/67/25 cm wraz z pełna płyta podporowa PP Fi 96/12 cm | szt. | 1
2.2.10 | Analogia - Ręczne zasypywanie wykopów obiektowych piaskiem wraz z dostarczeniem PIASKU, zagęszczanie mechaniczne warstwami, zgodnie z opisem w projekcie do Is=98% do od poziomu istniejącej jezdni. | m3 | 4.2
Razem wartość netto:
Podatek VAT
Razem wartość brutto