## Arkusz1
Załącznik nr 5 do Zapytania ofertowego
|  | KOSZTORYS OFERTOWY | Jedn.obm. | Obmiar | cena jedn | wartość bez VAT
Lp. | Podstawa wyceny | OPIS ROBÓT
1 |  | ROZDZIELNIA
2 |  | ROBOTY BUDOWLANE,
1 d.2 | kalk. własna Uproszczona | Trwałe odcięcie wszystkich instalacji przebiegających wewnątrz ścian przeznaczonych do rozbiórki | kpl. | 1
2 d.2 | kalk. własna | Wyniesienie wszystkich urządzeń i przedmiotów z remontowanych pomieszczeń | r-g | 16
3 d.2 | KNR 4-01 0354-13 | Wykucie z muru kratek wentylacyjnych, drzwiczek - analogia - demontaż osprzeętu saniatrnego - szfek , luster, osłony kaloryfera, dozowników | szt. | 8
4 d.2 | KNR 4-01 0819-15 | Rozebranie wykładziny ściennej z płytek | m2 | 14.24
5 d.2 | KNR 4-01 0811-07 | Rozebranie posadzki z płytek na zaprawie cementowej | m2 | 11.02
6 d.2 | KNNR 8 0225-03 | Demontaż umywalki porcelanowej | kpl. | 1
7 d.2 | KNNR 8 0224-02 | Demontaż wpustu żeliwnego piwnicznego o śr. 100 mm | szt | 1
8 d.2 | KNR 4-02 0521-02 | Demontaż grzejnika stalowego płytowego dwurzędowego GP-2 i GP-4 | kpl. | 2
9 d.2 | KNNR 8 0122-01 | Demontaż zaworu czerpalnego (wypływowego) o śr. 15-20 mm | szt | 2
10 d.2 | KNNR 8 0122-04 | Demontaż baterii ściennej umywalkowej lub zmywakowej | szt | 1
11 d.2 | KNR 4-01 0354-07 analogia | Wykucie z muru okien o powierzchni do 2 m2 | szt. | 1
12 d.2 | KNR 4-01 0818-05 | Zerwanie posadzki z tworzyw sztucznych | m2 | 14.44
13 d.2 | KSNR 7 0502-03 | Sufity kasetowe, panelowe, klubowe aluminiowe | m2 | 11.02
14 d.2 | KNR AT-12 0202-02 | Okładziny stropów z płyt gipsowo-kartonowych NIDA na metalowej konstrukcji nośnej (system NIDA 60CD) pojedynczej, profile CD i uchwyty ES | m2 | 3.8
15 d.2 | KNR 4-01 0701-04 | Odbicie tynków wewnętrznych z zaprawy wapiennej na ścianach, filarach, pilastrach o powierzchni odbicia ponad 5 m2 | m2 | 14.2
16 d.2 | KNNR 2 1103-01 | Montaż skrzydeł drzwiowych wewnętrznych pełnych fabrycznie wykończonych | m2 | 5.4
17 d.2 | KNR 4-01 0713-01 | Przecieranie istniejących tynków wewnętrznych z zeskrobaniem farby lub zdzieraniem tapet na ścianach | m2 | 14.8
18 d.2 | KNR 2-02 0815-03 | Wewnętrzne gładzie gipsowe jednowarstwowe na ścianach z elementów prefabrykowanych i betonowych wylewanych | m2 | 9.19
19 d.2 | NNRNKB 202 1134-02 | (z.VII) Gruntowanie podłoży preparatami "CERESIT CT 17" i "ATLAS UNI GRUNT" - powierzchnie pionowe | m2 | 9.19
20 d.2 | KNR-W 2-02 1510-01 | Dwukrotne malowanie farbami lateksowymi powierzchni wewnętrznych - tynków gładkich bez gruntowania | m2 | 9.19
21 d.2 | KNR 2-02 0114-01 | Ściany budynków wielokondygnacyjnych z cegieł pełnych na zaprawie wapiennej lub cementowo-wapiennej grubości 1 ceg. | m2 | 0.64
22 d.2 | NNRNKB 202 1130-02 | (z.VII) Warstwy wyrównujące i wygładzające z zaprawy samopoziomującej grubości 5 mm wykonywane w pomieszczeniach o pow. ponad 8 m2 | m2 | 9
23 d.2 | KNR 2-02 1118-01 | Posadzki płytkowe z kamieni sztucznych układane na klej - przygotowanie podłoża | m2 | 14.44
24 d.2 | KNR 2-02 1118-09 | Posadzki płytkowe z kamieni sztucznych; płytki 30x30 cm układane na klej metodą kombinowaną | m2 | 14.44
25 d.2 | KNR 9-03 0502-05 | Osadzenie kształtowników metalowych ochronnych zabezpieczających krawędzie | m | 10.4
26 d.2 | KNR-W 2-15 0218-03 | Syfony podwójne z tworzywa sztucznego o śr. 50 mm | szt. | 1
27 d.2 | KNR-W 2-15 0211-01 | Dodatki za wykonanie podejść odpływowych z PVC o śr. 50 mm o połączeniach wciskowych | podej. | 4
28 d.2 | kalk. własna Uproszczona | Demontaż instalacji wody wg projektowanych zmian | szt. | 1
29 d.2 | KNR-W 2-15 0229-05 | Zlewozmywaki żeliwne, z blachy lub z tworzywa sztucznego na szafce - jednokomorowy | szt. | 1
30 d.2 | KNR 2-02 0829-01 | Licowanie ścian płytkami na klej - przygotowanie podłoża | m2 | 30.395
31 d.2 | KNR 0-12II 0829-10 | Licowanie ścian płytkami o wymiarach 40x40 cm na klej metodą zwykłą | m2 | 31.68
32 d.2 | KNR 4-01 1212-02 | Dwukrotne malowanie farbą olejną powierzchni metalowych pełnych szpachlowanych jednokrotnie | m2 | 0.48
3 |  | Instalacja elektryczna
33 d.3 | KALKULACJA WŁASNA | Dostosowanie istniejącej instalacji elektrycznej dla potrzeb nowo projetowanej aranżacji pomieszczeń | kpl | 1
34 d.3 | KALKULACJA WŁASNA | Demontaż i ponowny montaz urządzeń zasilających siłowych | szt | 2
35 d.3 | KNR-W 5-08 0209-05 | Układanie w tynku przewodu kabelkowego YDYp 3x1.5 m2 | m | 10
36 d.3 | KNR-W 5-08 0308-04 | Montaż p/t łącznika instalacyjnego 1-biegunowego hermetycznego | szt. | 1
37 d.3 | KNR-W 5-08 0512-01 | Montaż opraw oświetleniowych w sufitach podwieszanych - żarowych, halogenowych, compact | kpl. | 6
38 d.3 | KNR-W 5-08 0309-03 | Montaż p/t gniazda wtyczkowego podwójnego hermetycznego | szt. | 1
39 d.3 | KNR-W 5-08 0901-01 | Pomiar rezystancji izolacji instalacji elektrycznych obwodu 1-fazowego - pierwszy | pomiar | 1
40 d.3 | KNR-W 5-08 0902-03 | Pomiar rezystancji uziemienia - pierwszy | pomiar | 1
4 |  | KUCHNIA MLECZNA
5 |  | ROBOTY BUDOWLANE, INSTALACYJNE I ELEKTRYCZNE
41 d.5 | kalk. własna | Wyniesienie wszystkich urządzeń i przedmiotów z remontowanych pomieszczeń | r-g | 8
42 d.5 | KNR 4-01 0354-13 | Wykucie z muru kratek wentylacyjnych, drzwiczek - analogia - demontaż osprzeętu saniatrnego - szfek , | szt. | 5
43 d.5 | KNR 4-01 0819-15 | Rozebranie wykładziny ściennej z płytek | m2 | 6.45
44 d.5 | KNR 4-01 0818-05 | Zerwanie posadzki z tworzyw sztucznych | m2 | 9.46
45 d.5 | KNNR 8 0225-01 | Demontaż zlewu kuchennego | kpl. | 1
46 d.5 | KNNR 8 0224-02 | Demontaż wpustu żeliwnego piwnicznego o śr. 100 mm | szt | 1
47 d.5 | KNNR 8 0122-01 | Demontaż zaworu czerpalnego (wypływowego) o śr. 15-20 mm | szt | 4
48 d.5 | KNNR 8 0122-04 | Demontaż baterii ściennej umywalkowej lub zmywakowej | szt | 1
49 d.5 | KNR 4-01 0354-07 analogia | Wykucie z muru okien o powierzchni do 2 m2 | szt. | 1
50 d.5 | KSNR 7 0502-03 | Sufity kasetowe, panelowe, klubowe aluminiowe | m2 | 9.46
51 d.5 | KNR 4-01 0701-04 | Odbicie tynków wewnętrznych z zaprawy wapiennej na ścianach, filarach, pilastrach o powierzchni odbicia ponad 5 m2 | m2 | 12.47
52 d.5 | KNNR 2 1103-01 | Montaż skrzydeł drzwiowych wewnętrznych pełnych fabrycznie wykończonych | m2 | 3.6
53 d.5 | NNRNKB 202 1134-02 | (z.VII) Gruntowanie podłoży preparatami "CERESIT CT 17" i "ATLAS UNI GRUNT" - powierzchnie pionowe | m2 | 11.1
54 d.5 | KNR-W 2-02 1510-01 | Dwukrotne malowanie farbami lateksowymi powierzchni wewnętrznych - tynków gładkich bez gruntowania | m2 | 11.1
55 d.5 | KNR 2-02 0114-01 | Ściany budynków wielokondygnacyjnych z cegieł pełnych na zaprawie wapiennej lub cementowo-wapiennej grubości 1 ceg. | m2 | 0.22
56 d.5 | KNR AT-12 0101-01 | Okładziny ścian z płyt gipsowo-kartonowych NIDA pojedyncze na zaprawie z kleju gipsowego (suche tynki) na ścianach | m2 | 24.88
57 d.5 | KNR 2-02 1118-01 | Posadzki płytkowe z kamieni sztucznych układane na klej - przygotowanie podłoża | m2 | 9.46
58 d.5 | KNR 2-02 1118-09 | Posadzki płytkowe z kamieni sztucznych; płytki 30x30 cm układane na klej metodą kombinowaną | m2 | 9.46
59 d.5 | KNR 9-03 0502-05 | Osadzenie kształtowników metalowych ochronnych zabezpieczających krawędzie | m | 10.4
60 d.5 | KNR 0-12II 0829-10 | Licowanie ścian płytkami o wymiarach 40x40 cm na klej metodą zwykłą | m2 | 37.71
61 d.5 | KNR-W 2-15 0211-01 | Dodatki za wykonanie podejść odpływowych z PVC o śr. 50 mm o połączeniach wciskowych | podej. | 1
62 d.5 | KNR-W 2-15 0137-01 | Baterie umywalkowe lub zmywakowe ścienne o śr. nominalnej 15 mm | szt. | 1
63 d.5 | kalk. własna Uproszczona | Wpięcie do isniejącej instalacji kanalizacyjnej | kpl. | 1
64 d.5 | KNR-W 2-15 0229-05 | Zlewozmywaki żeliwne, z blachy lub z tworzywa sztucznego na szafce - jednokomorowy | szt. | 1
65 d.5 | KALKULACJA WŁASNA | Dostosowanie istniejącej instalacji elektrycznej dla potrzeb nowo projetowanej aranżacji pomieszczeń | kpl | 1
66 d.5 | KNR-W 5-08 0209-05 | Układanie w tynku przewodu kabelkowego YDYp 3x1.5 m2 | m | 10
67 d.5 | KNR-W 5-08 0309-03 | Montaż p/t gniazda wtyczkowego podwójnego hermetycznego | szt. | 1
68 d.5 | KNR-W 5-08 0512-01 | Montaż opraw oświetleniowych w sufitach podwieszanych - żarowych, halogenowych, compact | kpl. | 4
WC GRUPA 1
ROBOTY BUDOWLANE,
69 d.6.1 | kalk. własna Uproszczona | Trwałe odcięcie wszystkich instalacji przebiegających wewnątrz ścian przeznaczonych do rozbiórki | kpl. | 1
70 d.6.1 | kalk. własna | Wyniesienie wszystkich urządzeń i przedmiotów z remontowanych pomieszczeń | r-g | 4
71 d.6.1 | KNR 4-01 0354-13 | Wykucie z muru kratek wentylacyjnych, drzwiczek - analogia - demontaż osprzeętu saniatrnego - szfek , luster, osłony kaloryfera, dozowników | szt. | 5
72 d.6.1 | KNR 4-01 0819-15 | Rozebranie wykładziny ściennej z płytek | m2 | 19.755
73 d.6.1 | KNR 4-01 0811-07 | Rozebranie posadzki z płytek na zaprawie cementowej | m2 | 9
74 d.6.1 | KNNR 8 0225-05 | Demontaż ustępu z miską porcelanową lub żeliwną | kpl. | 1
75 d.6.1 | KNNR 8 0225-03 | Demontaż umywalki porcelanowej | kpl. | 1
76 d.6.1 | KNNR 8 0225-04 | Demontaż wanny kąpielowej - ANALOGIA - demontaż brodzika na postumencie | kpl. | 1
77 d.6.1 | KNNR 8 0224-02 | Demontaż wpustu żeliwnego piwnicznego o śr. 100 mm | szt | 1
78 d.6.1 | KNNR 8 0123-01 | Demontaż mieszacza natryskowego o śr. 15-20 mm | szt | 1
79 d.6.1 | KNR 4-02 0521-02 | Demontaż grzejnika stalowego płytowego dwurzędowego GP-2 i GP-4 | kpl. | 2
80 d.6.1 | KNNR 8 0122-01 | Demontaż zaworu czerpalnego (wypływowego) o śr. 15-20 mm | szt | 4
81 d.6.1 | KNNR 8 0122-04 | Demontaż baterii ściennej umywalkowej lub zmywakowej | szt | 1
82 d.6.1 | KNNR 8 0410-01 | Demontaż rurociągu stalowego o połączeniach spawanych o śr. 15 mm na ścianie | m | 5.5
83 d.6.1 | KNR 4-01 0354-04 | Wykucie z muru ościeżnic drewnianych o powierzchni do 2 m2 | szt. | 1
84 d.6.1 | KNR 4-01 0354-07 analogia | Wykucie z muru okien o powierzchni do 2 m2 | szt. | 0
85 d.6.1 | KNNR 2 1104-01 | Montaż ościeżnic stalowych | szt. | 1
86 d.6.1 | KSNR 7 0502-03 | Sufity kasetowe, panelowe, klubowe aluminiowe | m2 | 9
87 d.6.1 | KNR 4-01 0701-04 | Odbicie tynków wewnętrznych z zaprawy wapiennej na ścianach, filarach, pilastrach o powierzchni odbicia ponad 5 m2 | m2 | 3
88 d.6.1 | KNNR 2 1103-01 | Montaż skrzydeł drzwiowych wewnętrznych pełnych fabrycznie wykończonych | m2 | 1.8
89 d.6.1 | KNR 4-01 0713-01 | Przecieranie istniejących tynków wewnętrznych z zeskrobaniem farby lub zdzieraniem tapet na ścianach | m2 | 10.384
90 d.6.1 | KNR 2-02 0815-03 | Wewnętrzne gładzie gipsowe jednowarstwowe na ścianach z elementów prefabrykowanych i betonowych wylewanych | m2 | 10.38
91 d.6.1 | NNRNKB 202 1134-02 | (z.VII) Gruntowanie podłoży preparatami "CERESIT CT 17" i "ATLAS UNI GRUNT" - powierzchnie pionowe | m2 | 10.38
92 d.6.1 | KNR-W 2-02 1510-01 | Dwukrotne malowanie farbami lateksowymi powierzchni wewnętrznych - tynków gładkich bez gruntowania | m2 | 10.38
93 d.6.1 | KNR 2-02 0114-01 | Ściany budynków wielokondygnacyjnych z cegieł pełnych na zaprawie wapiennej lub cementowo-wapiennej grubości 1 ceg. | m2 | 0.64
94 d.6.1 | KNR AT-12 0102-05 | Obudowy ścienne z płyt gipsowo-kartonowych NIDA na pojedynczej konstrukcji nośnej, z pokryciem jednostronnym dwuwarstwowym 75-02; System NIDA Tynk 100A75 | m2 | 8.1
95 d.6.1 | NNRNKB 202 1130-02 | (z.VII) Warstwy wyrównujące i wygładzające z zaprawy samopoziomującej grubości 5 mm wykonywane w pomieszczeniach o pow. ponad 8 m2 | m2 | 9
96 d.6.1 | KNR 2-02 1115-06 | Gruntowanie podłoża pod parkiet środkiem głębokopenetrującym | m2 | 9
97 d.6.1 | KNR 4-01 0205-05 | Naprawa podłoża betonowego o powierzchni zniszczonej do 0.5 m2 - Uzupełnienie posadzki - zabetonowanie instalacji wod-kan. | miejsc. | 1
98 d.6.1 | KNR 0-39 0115-01 | Uszczelnienie pomieszczeń mokrych i wilgotnych (łazienki, kuchnie pralnie itp.) oraz balkonów i tarasów pod okładziną ceramiczną płynną folią uszczelniającą ; powierzchnie poziome, bez wkładki z włókniny | m2 | 9
99 d.6.1 | KNR 2-02 1118-01 | Posadzki płytkowe z kamieni sztucznych układane na klej - przygotowanie podłoża | m2 | 9.61
100 d.6.1 | KNR 2-02 1118-09 | Posadzki płytkowe z kamieni sztucznych; płytki 30x30 cm układane na klej metodą kombinowaną | m2 | 9.61
101 d.6.1 | KNR 9-03 0502-05 | Osadzenie kształtowników metalowych ochronnych zabezpieczających krawędzie | m | 10.4
102 d.6.1 | KNR 2-02 0829-01 | Licowanie ścian płytkami na klej - przygotowanie podłoża | m2 | 30.395
103 d.6.1 | KNR 0-12II 0829-10 | Licowanie ścian płytkami o wymiarach 40x40 cm na klej metodą zwykłą | m2 | 31.68
104 d.6.1 | kalkulacja własna | Dostawa i montaz regału ściennego otwartegoo na 20 szt nocników w wymiarze 140x80x35 z plyty meblowej | szt | 1
105 d.6.1 | kalkulacja własna | Dostawa i montaz półki śiennej w wymiarze 140 x35 cm | szt | 2
106 d.6.1 | kalkulacja własna | Dostawa i montaz szafki ściennej zamykanej na klucz | szt | 1
107 d.6.1 | kalkulacja własna | Dostawa i montaż postumentu pod umywalki zgodnie z wizualizacją | szt | 1
108 d.6.1 | kalkulacja własna | Dostawa i montaz szafki pod zlewozmywak | szt | 1
Instalacje
Instalacja wodociągowa
109 d.6.2.1 | kalk. własna Uproszczona | Wpięcie do isniejącej instalacji wody | kpl. | 1
110 d.6.2.1 | kalk. własna Uproszczona | Demontaż instalacji wody wg projektowanych zmian | szt. | 1
111 d.6.2.1 | KNR-W 4-03 1018-06 | Wycinanie otworów w płycie gipsowej o grubości do 20 mm | cm | 20
112 d.6.2.1 | KNR BO-12 0358-06 | Mechaniczne wykucie bruzd poziomych w ścianach z cegieł na zaprawie cementowo-wapiennej o szer. do 1/2 cegły | m3 | 0.08
113 d.6.2.1 | KNR-W 4-01 0207-01 | Zabetonowanie żwirobetonem bez deskowań i stemplowań bruzd o przekroju do 0.015 m2 w podłożach, stropach i ścianach | m | 2
114 d.6.2.1 | KNR 0-13 0128-01 analogia | Rurociągi o śr. 20 mm Multiskin 16x2,0 | m | 10
115 d.6.2.1 | KNR 0-34 0101-01 | Izolacja rurociągów śr. 12-22 mm otulinami - jednowarstwowymi gr. 9 mm (C) | m | 10
116 d.6.2.1 | KNR-W 2-15 0116-07 | Dodatki za podejścia dopływowe w rurociągach z tworzyw sztucznych do zaworów czerpalnych, baterii, płuczek o połączeniu elastycznym z tworzywa o śr. zewnętrznej 20 mm | szt. | 6
117 d.6.2.1 | KNR-W 2-15 0137-01 | Baterie umywalkowe lub zmywakowe ścienne o śr. nominalnej 15 mm | szt. | 4
118 d.6.2.1 | KNR 4-02 0121-04 | Wymiana baterii wannowej ściennej z natryskiem wężowym | szt. | 1
119 d.6.2.1 | KNR-W 2-15 0132-01 | Zawory kulowe instalacji wodociągowych z rur z tworzyw sztucznych o śr. nominalnej 15 mm | szt. | 2
120 d.6.2.1 | KNR-W 2-15 0127-03 | Próba szczelności instalacji wodociągowych z rur z tworzyw sztucznych w budynkach niemieszkalnych (rurociąg o śr. do 63 mm) | m | 10
Instalacja kanalizacji sanitarnej
121 d.6.2.2 | kalk. własna Uproszczona | Wpięcie do isniejącej instalacji kanalizacyjnej | kpl. | 1
122 d.6.2.2 | kalk. własna Uproszczona | Demontaż kanalizacji sanitarnej wg projektowanych zmian | szt. | 1
123 d.6.2.2 | KNR-W 2-15 0208-01 | Rurociągi z PVC kanalizacyjne o śr. 50 mm na ścianach w budynkach niemieszkalnych o połączeniach wciskowych | m | 3
124 d.6.2.2 | KNR-W 2-15 0208-02 | Rurociągi z PVC kanalizacyjne o śr. 75 mm na ścianach w budynkach niemieszkalnych o połączeniach wciskowych | m | 2
125 d.6.2.2 | KNR-W 2-15 0211-02 | Dodatki za wykonanie podejść odpływowych z PVC o śr. 75 mm o połączeniach wciskowych | podej. | 1
267 d.8.5 | kalk. własna | Montaż maskownicy rewizyjnej 150*200 | kpl. | 1
126 d.6.2.2 | KNR-W 2-15 0230-02 | Umywalki pojedyncze porcelanowe z syfonem gruszkowym | kpl. | 2
127 d.6.2.2 | KNNR 4 0233-03 | Ustępy z płuczką ustępową typu "kompakt" | kpl. | 2
128 d.6.2.2 | KNR-W 2-15 0229-05 | Zlewozmywaki żeliwne, z blachy lub z tworzywa sztucznego na szafce - jednokomorowy | szt. | 2
130 d.6.2.2 | KNR-W 2-15 0213-07 analogia | Rury z PVC o połączeniu klejonym o śr. 110 mm - montaż rury na otworze kanalizacyjnym | szt. | 2
Instalacja elektryczna
131 d.6.2.3 | KALKULACJA WŁASNA | Dostosowanie istniejącej instalacji elektrycznej dla potrzeb nowo projetowanej aranżacji pomieszczeń | kpl | 1
132 d.6.2.3 | KNR-W 5-08 0209-05 | Układanie w tynku przewodu kabelkowego YDYp 3x1.5 m2 | m | 10
133 d.6.2.3 | KNR-W 5-08 0301-20 | Wykonanie ślepego otworu pod puszkę odgałęźną | szt. | 2
134 d.6.2.3 | KNR-W 5-08 0301-02 | Przygotowanie podłoża pod puszkę odgalęźną | szt. | 2
135 d.6.2.3 | KNR-W 5-08 0303-01 | Montaż p/t puszki odgałęźnej | szt. | 2
136 d.6.2.3 | KNR-W 5-08 0301-20 | Wykonanie ślepego otworu pod puszkę instalacyjną | szt. | 2
137 d.6.2.3 | KNR-W 5-08 0308-04 | Montaż p/t łącznika instalacyjnego 1-biegunowego hermetycznego | szt. | 1
138 d.6.2.3 | KNR-W 5-08 0512-01 | Montaż opraw oświetleniowych w sufitach podwieszanych - żarowych, halogenowych, compact | kpl. | 6
139 d.6.2.3 | KNR-W 5-08 0309-03 | Montaż p/t gniazda wtyczkowego podwójnego hermetycznego | szt. | 1
140 d.6.2.3 | KNR-W 5-08 0901-01 | Pomiar rezystancji izolacji instalacji elektrycznych obwodu 1-fazowego - pierwszy | pomiar | 1
141 d.6.2.3 | KNR-W 5-08 0902-03 | Pomiar rezystancji uziemienia - pierwszy | pomiar | 1
wyposażenie WC
142 d.6.2.4 | kalk. własna | Dostawa urządzeń i sprzętu - uchwyt na paier toaletowy szt 2 , dozownik mydła szt 3 , lustara okrągłe zwieszane , szczotki do WC szt2 | szt. | 1
7 |  | Wywóz gruzu
143 d.7 | KNR 4-01 0108-09 | Wywiezienie gruzu spryzmowanego samochodami skrzyniowymi na odległość do 1 km | m3 | 1
144 d.7 | KNR 4-01 0108-10 | Wywiezienie gruzu spryzmowanego samochodami skrzyniowymi - za każdy następny 1 km Krotność = 10 | m3 | 1
145 d.7 | Kalkulacja indywidualna | Utylizacja gruzu ceglanego | m3 | 1
8 |  | WC GRUPA 2
ROBOTY BUDOWLANE
146 d.8.1 | kalk. własna Uproszczona | Trwałe odcięcie wszystkich instalacji przebiegających wewnątrz ścian przeznaczonych do rozbiórki | kpl. | 1
147 d.8.1 | kalk. własna | Wyniesienie wszystkich urządzeń i przedmiotów z remontowanych pomieszczeń | r-g | 4
148 d.8.1 | KNR 4-01 0354-13 | Wykucie z muru kratek wentylacyjnych, drzwiczek - analogia - demontaż osprzeętu saniatrnego - szfek , luster, osłony kaloryfera, dozowników | szt. | 6
149 d.8.1 | KNR 4-01 0819-15 | Rozebranie wykładziny ściennej z płytek | m2 | 9.265
150 d.8.1 | KNR 4-01 0811-07 | Rozebranie posadzki z płytek na zaprawie cementowej | m2 | 8.01
151 d.8.1 | KNNR 8 0225-05 | Demontaż ustępu z miską porcelanową lub żeliwną | kpl. | 2
152 d.8.1 | KNNR 8 0225-03 | Demontaż umywalki porcelanowej | kpl. | 2
153 d.8.1 | KNNR 8 0225-04 | Demontaż wanny kąpielowej - ANALOGIA - demontaż brodzika na postumencie | kpl. | 1
154 d.8.1 | KNNR 8 0224-02 | Demontaż wpustu żeliwnego piwnicznego o śr. 100 mm | szt | 2
155 d.8.1 | KNNR 8 0123-01 | Demontaż mieszacza natryskowego o śr. 15-20 mm | szt | 1
156 d.8.1 | KNR 4-02 0521-02 | Demontaż grzejnika stalowego płytowego dwurzędowego GP-2 i GP-4 | kpl. | 2
157 d.8.1 | KNNR 8 0122-01 | Demontaż zaworu czerpalnego (wypływowego) o śr. 15-20 mm | szt | 4
158 d.8.1 | KNNR 8 0122-04 | Demontaż baterii ściennej umywalkowej lub zmywakowej | szt | 1
159 d.8.1 | KNNR 8 0410-01 | Demontaż rurociągu stalowego o połączeniach spawanych o śr. 15 mm na ścianie | m | 12
160 d.8.1 | KNR 4-01 0354-04 | Wykucie z muru ościeżnic drewnianych o powierzchni do 2 m2 | szt. | 1
161 d.8.1 | KNR 4-01 0354-07 analogia | Wykucie z muru okien o powierzchni do 2 m2 | szt. | 1
162 d.8.1 | KNNR 2 1104-01 | Montaż ościeżnic stalowych | szt. | 1
163 d.8.1 | KSNR 7 0502-03 | Sufity kasetowe, panelowe, klubowe aluminiowe | m2 | 8
164 d.8.1 | KNR 4-01 0701-04 | Odbicie tynków wewnętrznych z zaprawy wapiennej na ścianach, filarach, pilastrach o powierzchni odbicia ponad 5 m2 | m2 | 5
165 d.8.1 | KNNR 2 1103-01 | Montaż skrzydeł drzwiowych wewnętrznych pełnych fabrycznie wykończonych | m2 | 1.8
166 d.8.1 | KNR 4-01 0713-01 | Przecieranie istniejących tynków wewnętrznych z zeskrobaniem farby lub zdzieraniem tapet na ścianach | m2 | 6.71
167 d.8.1 | KNR 2-02 0815-03 | Wewnętrzne gładzie gipsowe jednowarstwowe na ścianach z elementów prefabrykowanych i betonowych wylewanych | m2 | 6.71
168 d.8.1 | NNRNKB 202 1134-02 | (z.VII) Gruntowanie podłoży preparatami "CERESIT CT 17" i "ATLAS UNI GRUNT" - powierzchnie pionowe | m2 | 12.21
169 d.8.1 | KNR-W 2-02 1510-01 | Dwukrotne malowanie farbami lateksowymi powierzchni wewnętrznych - tynków gładkich bez gruntowania | m2 | 12.21
170 d.8.1 | KNR 2-02 0114-01 | Ściany budynków wielokondygnacyjnych z cegieł pełnych na zaprawie wapiennej lub cementowo-wapiennej grubości 1 ceg. | m2 | 0.64
171 d.8.1 | KNR AT-12 0102-05 | Obudowy ścienne z płyt gipsowo-kartonowych NIDA na pojedynczej konstrukcji nośnej, z pokryciem jednostronnym dwuwarstwowym 75-02; System NIDA Tynk 100A75 | m2 | 16.51
172 d.8.1 | NNRNKB 202 1130-02 | (z.VII) Warstwy wyrównujące i wygładzające z zaprawy samopoziomującej grubości 5 mm wykonywane w pomieszczeniach o pow. ponad 8 m2 | m2 | 8.1
173 d.8.1 | KNR 4-01 0205-05 | Naprawa podłoża betonowego o powierzchni zniszczonej do 0.5 m2 - Uzupełnienie posadzki - zabetonowanie instalacji wod-kan. | miejsc. | 1
174 d.8.1 | KNR 0-39 0115-01 | Uszczelnienie pomieszczeń mokrych i wilgotnych (łazienki, kuchnie pralnie itp.) oraz balkonów i tarasów pod okładziną ceramiczną płynną folią uszczelniającą ; powierzchnie poziome, bez wkładki z włókniny | m2 | 8.1
175 d.8.1 | KNR 2-02 1118-01 | Posadzki płytkowe z kamieni sztucznych układane na klej - przygotowanie podłoża | m2 | 8.1
176 d.8.1 | KNR 2-02 1118-09 | Posadzki płytkowe z kamieni sztucznych; płytki 30x30 cm układane na klej metodą kombinowaną | m2 | 8.1
177 d.8.1 | KNR 9-03 0502-05 | Osadzenie kształtowników metalowych ochronnych zabezpieczających krawędzie | m | 4
178 d.8.1 | KNR 2-02 0829-01 | Licowanie ścian płytkami na klej - przygotowanie podłoża | m2 | 31.68
179 d.8.1 | KNR 0-12II 0829-10 | Licowanie ścian płytkami o wymiarach 40x40 cm na klej metodą zwykłą | m2 | 28.2
180 d.8.1 | kalkulacja własna | Dostawa i montaz regału ściennego otwartegoo na 24 szt nocników w wymiarze 150x80x35 z plyty meblowej | szt | 1
181 d.8.1 | kalkulacja własna | Dostawa i montaz półki śiennej w wymiarze 140 x35 cm | szt | 2
182 d.8.1 | kalkulacja własna | Dostawa i montaz szafki ściennej zamykanej na klucz | szt | 1
183 d.8.1 | kalkulacja własna | Dostawa i montaż postumentu pod umywalki zgodnie z wizualizacją | szt | 1
184 d.8.1 | kalkulacja własna | Dostawa i montaz szafki pod zlewozmywak | szt | 1
INSTALACJE
Instalacja wodociągowa
185 d.8.2.1 | kalk. własna Uproszczona | Wpięcie do isniejącej instalacji wody | kpl. | 1
186 d.8.2.1 | kalk. własna Uproszczona | Demontaż instalacji wody wg projektowanych zmian | szt. | 1
187 d.8.2.1 | KNR-W 4-03 1018-06 | Wycinanie otworów w płycie gipsowej o grubości do 20 mm | cm | 20
188 d.8.2.1 | KNR BO-12 0358-06 | Mechaniczne wykucie bruzd poziomych w ścianach z cegieł na zaprawie cementowo-wapiennej o szer. do 1/2 cegły | m3 | 0.08
189 d.8.2.1 | KNR-W 4-01 0207-01 | Zabetonowanie żwirobetonem bez deskowań i stemplowań bruzd o przekroju do 0.015 m2 w podłożach, stropach i ścianach | m | 2
190 d.8.2.1 | KNR 0-13 0128-01 analogia | Rurociągi o śr. 20 mm Multiskin 16x2,0 | m | 10
191 d.8.2.1 | KNR 0-34 0101-01 | Izolacja rurociągów śr. 12-22 mm otulinami - jednowarstwowymi gr. 9 mm (C) | m | 10
192 d.8.2.1 | KNR-W 2-15 0116-07 | Dodatki za podejścia dopływowe w rurociągach z tworzyw sztucznych do zaworów czerpalnych, baterii, płuczek o połączeniu elastycznym z tworzywa o śr. zewnętrznej 20 mm | szt. | 6
193 d.8.2.1 | KNR-W 2-15 0137-01 | Baterie umywalkowe lub zmywakowe ścienne o śr. nominalnej 15 mm | szt. | 4
194 d.8.2.1 | KNR 4-02 0121-04 | Wymiana baterii wannowej ściennej z natryskiem wężowym | szt. | 1
195 d.8.2.1 | KNR-W 2-15 0132-01 | Zawory kulowe instalacji wodociągowych z rur z tworzyw sztucznych o śr. nominalnej 15 mm | szt. | 2
196 d.8.2.1 | KNR-W 2-15 0127-03 | Próba szczelności instalacji wodociągowych z rur z tworzyw sztucznych w budynkach niemieszkalnych (rurociąg o śr. do 63 mm) | m | 10
Instalacja kanalizacji sanitarnej
197 d.8.2.2 | kalk. własna Uproszczona | Wpięcie do isniejącej instalacji kanalizacyjnej | kpl. | 1
198 d.8.2.2 | kalk. własna Uproszczona | Demontaż kanalizacji sanitarnej wg projektowanych zmian | szt. | 1
199 d.8.2.2 | KNR-W 2-15 0208-01 | Rurociągi z PVC kanalizacyjne o śr. 50 mm na ścianach w budynkach niemieszkalnych o połączeniach wciskowych | m | 3
200 d.8.2.2 | KNR-W 2-15 0208-02 | Rurociągi z PVC kanalizacyjne o śr. 75 mm na ścianach w budynkach niemieszkalnych o połączeniach wciskowych | m | 2
201 d.8.2.2 | KNR-W 2-15 0211-02 | Dodatki za wykonanie podejść odpływowych z PVC o śr. 75 mm o połączeniach wciskowych | podej. | 1
202 d.8.2.2 | KNR-W 2-15 0230-02 | Umywalki pojedyncze porcelanowe z syfonem gruszkowym | kpl. | 2
203 d.8.2.2 | KNNR 4 0233-03 | Ustępy z płuczką ustępową typu "kompakt" | kpl. | 2
267 d.8.5 | kalk. własna | Montaż maskownicy rewizyjnej 150*200 | kpl. | 1
204 d.8.2.2 | KNR-W 2-15 0229-05 | Zlewozmywaki żeliwne, z blachy lub z tworzywa sztucznego na szafce - jednokomorowy | szt. | 2
205 d.8.2.2 | kalk. własna | Montaż maskownicy rewizyjnej 60*60 | kpl. | 1
206 d.8.2.2 | KNR-W 2-15 0213-07 analogia | Rury z PVC o połączeniu klejonym o śr. 110 mm - montaż rury na otworze kanalizacyjnym | szt. | 2
Instalacja elektryczna
207 d.8.2.3 | KALKULACJA WŁASNA | Dostosowanie istniejącej instalacji elektrycznej dla potrzeb nowo projetowanej aranżacji pomieszczeń | kpl | 1
208 d.8.2.3 | KNR-W 5-08 0209-05 | Układanie w tynku przewodu kabelkowego YDYp 3x1.5 m2 | m | 10
209 d.8.2.3 | KNR-W 5-08 0301-20 | Wykonanie ślepego otworu pod puszkę odgałęźną | szt. | 2
210 d.8.2.3 | KNR-W 5-08 0301-02 | Przygotowanie podłoża pod puszkę odgalęźną | szt. | 2
211 d.8.2.3 | KNR-W 5-08 0303-01 | Montaż p/t puszki odgałęźnej | szt. | 2
212 d.8.2.3 | KNR-W 5-08 0301-20 | Wykonanie ślepego otworu pod puszkę instalacyjną | szt. | 2
213 d.8.2.3 | KNR-W 5-08 0308-04 | Montaż p/t łącznika instalacyjnego 1-biegunowego hermetycznego | szt. | 1
214 d.8.2.3 | KNR-W 5-08 0512-01 | Montaż opraw oświetleniowych w sufitach podwieszanych - żarowych, halogenowych, compact | kpl. | 6
215 d.8.2.3 | KNR-W 5-08 0309-03 | Montaż p/t gniazda wtyczkowego podwójnego hermetycznego | szt. | 1
216 d.8.2.3 | KNR-W 5-08 0901-01 | Pomiar rezystancji izolacji instalacji elektrycznych obwodu 1-fazowego - pierwszy | pomiar | 1
217 d.8.2.3 | KNR-W 5-08 0902-03 | Pomiar rezystancji uziemienia - pierwszy | pomiar | 1
wyposażenie WC
218 d.8.2.4 | kalk. własna | Dostawa urządzeń i sprzętu - uchwyt na paier toaletowy szt 2 , dozownik mydła szt 3 , lustara okrągłe zwieszane , szczotki do WC szt2 | szt. | 1
SALA NR 3
ROBOTY BUDOWLANE
219 d.8.4 | kalk. własna Uproszczona | Trwałe odcięcie wszystkich instalacji przebiegających wewnątrz ścian przeznaczonych do rozbiórki | kpl. | 1
220 d.8.4 | kalk. własna | Wyniesienie wszystkich urządzeń i przedmiotów z remontowanych pomieszczeń | r-g | 8
221 d.8.4 | KNR 4-01 0354-13 | Wykucie z muru kratek wentylacyjnych, drzwiczek - analogia - demontaż osprzeętu saniatrnego - szfek , luster, osłony kaloryfera, dozowników | szt. | 6
222 d.8.4 | KNR 4-01 0819-15 | Rozebranie wykładziny ściennej z płytek | m2 | 9.265
223 d.8.4 | KNR 4-01 0811-07 | Rozebranie posadzki z płytek na zaprawie cementowej | m2 | 8.01
224 d.8.4 | KNNR 8 0225-05 | Demontaż ustępu z miską porcelanową lub żeliwną | kpl. | 3
225 d.8.4 | KNNR 8 0225-03 | Demontaż umywalki porcelanowej | kpl. | 2
226 d.8.4 | KNNR 8 0225-04 | Demontaż wanny kąpielowej - ANALOGIA - demontaż brodzika na postumencie | kpl. | 1
227 d.8.4 | KNNR 8 0224-02 | Demontaż wpustu żeliwnego piwnicznego o śr. 100 mm | szt | 3
228 d.8.4 | KNNR 8 0123-01 | Demontaż mieszacza natryskowego o śr. 15-20 mm | szt | 1
229 d.8.4 | KNR 4-02 0521-02 | Demontaż grzejnika stalowego płytowego dwurzędowego GP-2 i GP-4 | kpl. | 2
230 d.8.4 | KNNR 8 0122-01 | Demontaż zaworu czerpalnego (wypływowego) o śr. 15-20 mm | szt | 5
231 d.8.4 | KNNR 8 0122-04 | Demontaż baterii ściennej umywalkowej lub zmywakowej | szt | 1
232 d.8.4 | KNNR 8 0410-01 | Demontaż rurociągu stalowego o połączeniach spawanych o śr. 15 mm na ścianie | m | 12
233 d.8.4 | KNR 4-01 0354-04 | Wykucie z muru ościeżnic drewnianych o powierzchni do 2 m2 | szt. | 2
234 d.8.4 | KNR 4-01 0354-07 analogia | Wykucie z muru okien o powierzchni do 2 m2 | szt. | 1
235 d.8.4 | KNNR 2 1104-01 | Montaż ościeżnic stalowych | szt. | 1
236 d.8.4 | KSNR 7 0502-03 | Sufity kasetowe, panelowe, klubowe aluminiowe | m2 | 5.29
237 d.8.4 | KNR 4-01 0701-04 | Odbicie tynków wewnętrznych z zaprawy wapiennej na ścianach, filarach, pilastrach o powierzchni odbicia ponad 5 m2 | m2 | 3
238 d.8.4 | KNNR 2 1103-01 | Montaż skrzydeł drzwiowych wewnętrznych pełnych fabrycznie wykończonych | m2 | 1.8
239 d.8.4 | KNR 4-01 0713-01 | Przecieranie istniejących tynków wewnętrznych z zeskrobaniem farby lub zdzieraniem tapet na ścianach | m2 | 8.064
240 d.8.4 | KNR 2-02 0815-03 | Wewnętrzne gładzie gipsowe jednowarstwowe na ścianach z elementów prefabrykowanych i betonowych wylewanych | m2 | 8.064
241 d.8.4 | NNRNKB 202 1134-02 | (z.VII) Gruntowanie podłoży preparatami "CERESIT CT 17" i "ATLAS UNI GRUNT" - powierzchnie pionowe | m2 | 8.064
242 d.8.4 | KNR-W 2-02 1510-01 | Dwukrotne malowanie farbami lateksowymi powierzchni wewnętrznych - tynków gładkich bez gruntowania | m2 | 8.064
243 d.8.4 | KNR 2-02 0114-01 | Ściany budynków wielokondygnacyjnych z cegieł pełnych na zaprawie wapiennej lub cementowo-wapiennej grubości 1 ceg. | m2 | 0.72
244 d.8.4 | KNR AT-12 0102-05 | Obudowy ścienne z płyt gipsowo-kartonowych NIDA na pojedynczej konstrukcji nośnej, z pokryciem jednostronnym dwuwarstwowym 75-02; System NIDA Tynk 100A75 | m2 | 6.21
245 d.8.4 | NNRNKB 202 1130-02 | (z.VII) Warstwy wyrównujące i wygładzające z zaprawy samopoziomującej grubości 5 mm wykonywane w pomieszczeniach o pow. ponad 8 m2 | m2 | 5.3
246 d.8.4 | KNR 4-01 0205-05 | Naprawa podłoża betonowego o powierzchni zniszczonej do 0.5 m2 - Uzupełnienie posadzki - zabetonowanie instalacji wod-kan. | miejsc. | 1
247 d.8.4 | KNR 0-39 0115-01 | Uszczelnienie pomieszczeń mokrych i wilgotnych (łazienki, kuchnie pralnie itp.) oraz balkonów i tarasów pod okładziną ceramiczną płynną folią uszczelniającą ; powierzchnie poziome, bez wkładki z włókniny | m2 | 5.3
248 d.8.4 | KNR 2-02 1118-01 | Posadzki płytkowe z kamieni sztucznych układane na klej - przygotowanie podłoża | m2 | 5.3
249 d.8.4 | KNR 2-02 1118-09 | Posadzki płytkowe z kamieni sztucznych; płytki 30x30 cm układane na klej metodą kombinowaną | m2 | 5.3
250 d.8.4 | KNR 9-03 0502-05 | Osadzenie kształtowników metalowych ochronnych zabezpieczających krawędzie | m | 4
251 d.8.4 | KNR 2-02 0829-01 | Licowanie ścian płytkami na klej - przygotowanie podłoża | m2 | 16.6
252 d.8.4 | KNR 0-12II 0829-10 | Licowanie ścian płytkami o wymiarach 40x40 cm na klej metodą zwykłą | m2 | 16.6
253 d.8.4 | kalkulacja własna | Dostawa i montaz regału ściennego otwartegoo na 26 szt nocników w wymiarze 150x80x35 z plyty meblowej | szt | 1
254 d.8.4 | kalkulacja własna | Dostawa i montaz szafki ściennej zamykanej na klucz | szt | 1
255 d.8.4 | kalkulacja własna | Dostawa i montaż postumentu pod umywalki zgodnie z wizualizacją | szt | 1
256 d.8.4 | kalkulacja własna | Dostawa i montaz szafki pod zlewozmywak | szt | 1
Instalacja kanalizacji sanitarnej
257 d.8.5 | kalk. własna Uproszczona | Wpięcie do isniejącej instalacji kanalizacyjnej | kpl. | 1
258 d.8.5 | kalk. własna Uproszczona | Demontaż kanalizacji sanitarnej wg projektowanych zmian | szt. | 1
259 d.8.5 | KNR-W 2-15 0208-01 | Rurociągi z PVC kanalizacyjne o śr. 50 mm na ścianach w budynkach niemieszkalnych o połączeniach wciskowych | m | 3
260 d.8.5 | KNR-W 2-15 0208-02 | Rurociągi z PVC kanalizacyjne o śr. 75 mm na ścianach w budynkach niemieszkalnych o połączeniach wciskowych | m | 2
261 d.8.5 | KNR-W 2-15 0211-01 | Dodatki za wykonanie podejść odpływowych z PVC o śr. 50 mm o połączeniach wciskowych | podej. | 4
262 d.8.5 | KNR-W 2-15 0211-02 | Dodatki za wykonanie podejść odpływowych z PVC o śr. 75 mm o połączeniach wciskowych | podej. | 1
263 d.8.5 | KNR-W 2-15 0229-05 | Zlewozmywaki żeliwne, z blachy lub z tworzywa sztucznego na szafce - jednokomorowy | szt. | 2
264 d.8.5 | KNR-W 2-15 0218-03 | Syfony podwójne z tworzywa sztucznego o śr. 50 mm | szt. | 2
265 d.8.5 | KNR-W 2-15 0230-02 | Umywalki pojedyncze porcelanowe z syfonem gruszkowym | kpl. | 2
266 d.8.5 | KNNR 4 0233-03 | Ustępy z płuczką ustępową typu "kompakt" | kpl. | 2
267 d.8.5 | kalk. własna | Montaż maskownicy rewizyjnej 150*200 | kpl. | 1
268 d.8.5 | KNR-W 2-15 0213-07 analogia | Rury z PVC o połączeniu klejonym o śr. 110 mm - montaż rury na otworze kanalizacyjnym | szt. | 2
Instalacja wodociągowa
269 d.8.6 | kalk. własna Uproszczona | Wpięcie do isniejącej instalacji wody | kpl. | 1
270 d.8.6 | kalk. własna Uproszczona | Demontaż instalacji wody wg projektowanych zmian | szt. | 1
271 d.8.6 | KNR-W 4-03 1018-06 | Wycinanie otworów w płycie gipsowej o grubości do 20 mm | cm | 15
272 d.8.6 | KNR BO-12 0358-06 | Mechaniczne wykucie bruzd poziomych w ścianach z cegieł na zaprawie cementowo-wapiennej o szer. do 1/2 cegły | m3 | 0.08
273 d.8.6 | KNR-W 4-01 0207-01 | Zabetonowanie żwirobetonem bez deskowań i stemplowań bruzd o przekroju do 0.015 m2 w podłożach, stropach i ścianach | m | 2
274 d.8.6 | KNR 0-13 0128-01 analogia | Rurociągi o śr. 20 mm Multiskin 16x2,0 | m | 10
275 d.8.6 | KNR 0-34 0101-01 | Izolacja rurociągów śr. 12-22 mm otulinami - jednowarstwowymi gr. 9 mm (C) | m | 10
276 d.8.6 | KNR-W 2-15 0116-07 | Dodatki za podejścia dopływowe w rurociągach z tworzyw sztucznych do zaworów czerpalnych, baterii, płuczek o połączeniu elastycznym z tworzywa o śr. zewnętrznej 20 mm | szt. | 6
277 d.8.6 | KNR-W 2-15 0137-01 | Baterie umywalkowe lub zmywakowe ścienne o śr. nominalnej 15 mm | szt. | 4
278 d.8.6 | KNR 4-02 0121-04 | Wymiana baterii wannowej ściennej z natryskiem wężowym | szt. | 1
279 d.8.6 | KNR-W 2-15 0132-01 | Zawory kulowe instalacji wodociągowych z rur z tworzyw sztucznych o śr. nominalnej 15 mm | szt. | 2
280 d.8.6 | KNR-W 2-15 0127-03 | Próba szczelności instalacji wodociągowych z rur z tworzyw sztucznych w budynkach niemieszkalnych (rurociąg o śr. do 63 mm) | m | 10
Razem dział: Instalacja wodociągowa |  | Razem dział: Instalacja wodociągowa
Instalacja elektryczna
281 d.8.7 | KALKULACJA WŁASNA | Dostosowanie istniejącej instalacji elektrycznej dla potrzeb nowo projetowanej aranżacji pomieszczeń | kpl | 1
282 d.8.7 | KNR-W 5-08 0209-05 | Układanie w tynku przewodu kabelkowego YDYp 3x1.5 m2 | m | 20
283 d.8.7 | KNR-W 5-08 0301-20 | Wykonanie ślepego otworu pod puszkę odgałęźną | szt. | 2
284 d.8.7 | KNR-W 5-08 0301-02 | Przygotowanie podłoża pod puszkę odgalęźną | szt. | 2
285 d.8.7 | KNR-W 5-08 0303-01 | Montaż p/t puszki odgałęźnej | szt. | 2
286 d.8.7 | KNR-W 5-08 0301-20 | Wykonanie ślepego otworu pod puszkę instalacyjną | szt. | 2
287 d.8.7 | KNR-W 5-08 0512-01 | Montaż opraw oświetleniowych w sufitach podwieszanych - żarowych, halogenowych, compact | kpl. | 4
288 d.8.7 | KNR-W 5-08 0308-04 | Montaż p/t łącznika instalacyjnego 1-biegunowego hermetycznego | szt. | 1
289 d.8.7 | KNR-W 5-08 0309-03 | Montaż p/t gniazda wtyczkowego podwójnego hermetycznego | szt. | 1
290 d.8.7 | KNR-W 5-08 0901-01 | Pomiar rezystancji izolacji instalacji elektrycznych obwodu 1-fazowego - pierwszy | pomiar | 1
291 d.8.7 | KNR-W 5-08 0902-03 | Pomiar rezystancji uziemienia - pierwszy | pomiar | 1
292 d.8.7 | kalk. własna | Dostawa urządzeń i sprzętu - uchwyt na paier toaletowy szt 2 , dozownik mydła szt3 , 2 lustara okrągłe zwieszane , szczotki do WC szt2 | szt. | 1
|  | RAZEM NETTO | 0
|  | RAZEM BRUTTO | 0
Uwaga !
1. Za poprawność formuł i wyliczeń odpowiada wykonawca.
2. Ceny jednostkowe i wartości należy podać z dokładnościa do dwóch miejsc po przecinku.
3. Łączną cenę oferty z VAT stanowi suma wszystkich pozycji